## PL-SPALLA_
			Prefeitura Municipal de Campinas			PINAARQUITETURA
			SECRETARIA MUNICIPAL DE INFRAESTRUTURA			SPALLA
						LEIS SOCIAIS HORISTA=					113,98%
OBRA:			CENTRO DE TREINAMENTO POLIESPORTIVO DE ALTO RENDIMENTO			LEIS SOCIAIS MENSALISTA=					71,07%
LOCAL:			RUA QUARENTA E QUATRO, RES. SWISS PARK / EPC/1 / QUARTEIRÃO 10.796			BDI DE MATERIAIS E EQUIPAMENTOS SEM DESONERAÇÃO=					11,11%
ASSUNTO:			PLANILHA DE CUSTOS UNITÁRIO DA OBRA			BDI DE OBRA SEM DESONERAÇÃO=					20,35%
						DATA BASE SINAPI:					jun/21

SPALLA ENGENHARIA EIRELI

ITEM	FONTE	CÓDIGO	DESCRIÇÃO DOS SERVIÇOS	UNID.	QUANT.	VALOR UNIT.	preço licitante - cd	conferência diferença	BDI	VALOR UNIT COM BDI(R$)	VALOR (R$) COM BDI
FRENTE I : SERVIÇOS COM VERBAS EXCLUSIVAS DO GOVERNO MUNICIPAL								R$ -
01			SERVIÇOS PRELIMINARES					R$ -
01.01			CANTEIRO DE OBRAS					R$ -
01.01.01	SINAPI	93207	EXECUÇÃO DE ESCRITÓRIO EM CANTEIRO DE OBRA EM CHAPA DE MADEIRA COMPENSADA, NÃO INCLUSO MOBILIÁRIO E EQUIPAMENTOS. AF_02/2016	M2	13,80	R$ 757,18	R$ 757,18	R$ -	20,35	R$ 911,27	R$ 12.575,53
01.01.02	SINAPI	93208	EXECUÇÃO DE ALMOXARIFADO EM CANTEIRO DE OBRA EM CHAPA DE MADEIRA COMPENSADA, INCLUSO PRATELEIRAS. AF_02/2016	M2	13,80	R$ 602,43	R$ 602,43	R$ -	20,35	R$ 725,02	R$ 10.005,28
01.01.03	SINAPI	93210	EXECUÇÃO DE REFEITÓRIO EM CANTEIRO DE OBRA EM CHAPA DE MADEIRA COMPENSADA, NÃO INCLUSO MOBILIÁRIO E EQUIPAMENTOS. AF_02/2016	M2	13,80	R$ 407,38	R$ 407,38	R$ -	20,35	R$ 490,28	R$ 6.765,86
01.01.04	SINAPI	93212	EXECUÇÃO DE SANITÁRIO E VESTIÁRIO EM CANTEIRO DE OBRA EM CHAPA DE MADEIRA COMPENSADA, NÃO INCLUSO MOBILIÁRIO. AF_02/2016	M2	13,80	R$ 683,62	R$ 683,62	R$ -	20,35	R$ 822,74	R$ 11.353,81
01.01.05	SINAPI	93243	EXECUÇÃO DE RESERVATÓRIO ELEVADO DE ÁGUA (2000 LITROS) EM CANTEIRO DE OBRA, APOIADO EM ESTRUTURA DE MADEIRA. AF_02/2016	UN	1,00	R$ 5.702,60	R$ 5.702,60	R$ -	20,35	R$ 6.863,08	R$ 6.863,08
01.01.06	SINAPI	93582	EXECUÇÃO DE CENTRAL DE ARMADURA EM CANTEIRO DE OBRA, NÃO INCLUSO MOBILIÁRIO E EQUIPAMENTOS. AF_04/2016	M2	13,80	R$ 181,76	R$ 181,76	R$ -	20,35	R$ 218,75	R$ 3.018,75
01.01.07	SINAPI	93583	EXECUÇÃO DE CENTRAL DE FÔRMAS, PRODUÇÃO DE ARGAMASSA OU CONCRETO EM CANTEIRO DE OBRA, NÃO INCLUSO MOBILIÁRIO E EQUIPAMENTOS. AF_04/2016	M2	13,80	R$ 296,59	R$ 296,59	R$ -	20,35	R$ 356,95	R$ 4.925,91
01.01.08	SINAPI	93585	EXECUÇÃO DE GUARITA EM CANTEIRO DE OBRA EM CHAPA DE MADEIRA COMPENSADA, NÃO INCLUSO MOBILIÁRIO. AF_04/2016	M2	4,60	R$ 782,65	R$ 782,65	R$ -	20,35	R$ 941,92	R$ 4.332,83
01.01.09	CPU	CPU 001	TAPUME DE CHAPA DE MADEIRA COMPENSADA, E= 6MM, COM PINTURA ACRÍLICA E PORTÃO	M2	1.029,49	R$ 62,32	R$ 62,3182384711259	R$ 0,00176	20,35	R$ 75,00	R$ 77.211,75
								R$ -		Total parcial	R$ 137.052,80
01.02			DEMOLIÇÕES					R$ -
01.02.01	SIURBedif	25004	DEMOLIÇÃO MANUAL DE CONCRETO ARMADO	M3	104,26	R$ 312,47	R$ 312,47	R$ -	20,35	R$ 376,06	R$ 39.208,02
01.02.02	SINAPI	97622	DEMOLIÇÃO DE ALVENARIA DE BLOCO FURADO, DE FORMA MANUAL, SEM REAPROVEITAMENTO. AF_12/2017	M3	9,38	R$ 45,53	R$ 45,53	R$ -	20,35	R$ 54,80	R$ 514,02
01.02.03	SIURBedif	25003	DEMOLIÇÃO MANUAL DE CONCRETO SIMPLES	M3	3,24	R$ 171,86	R$ 171,86	R$ -	20,35	R$ 206,83	R$ 670,13
								R$ -		Total parcial	R$ 40.392,17
01.03			BOTA-FORA DE DEMOLIÇÕES - GERAL					R$ -
01.03.01	CPU	CPU 002	CARGA E DESCARGA MECANIZADAS DE ENTULHO, UTILIZANDO CAMINHÃO BASCULANTE DE 10M3 - INCLUSIVE CUSTO DE DESCARTE DOS RESIDUOS EM BOTA-FORA	M3	104,26	R$ 12,66	R$ 12,66	R$ -	20,35	R$ 15,24	R$ 1.588,92
01.03.02	CPU	CPU 003	TRANSPORTE DE MATERIAL COM CAMINHÃO BASCULANTE DE 10 M3 PARA UNIDADE RECICLADORA DE MATERIAIS (U.R.M) – D.M.T. = 15,90 KM	M3	104,26	R$ 20,13	R$ 20,13	R$ -	20,35	R$ 24,23	R$ 2.526,22
01.03.03	CPU	CPU 002	CARGA E DESCARGA MECANIZADAS DE ENTULHO, UTILIZANDO CAMINHÃO BASCULANTE DE 10M3 - INCLUSIVE CUSTO DE DESCARTE DOS RESIDUOS EM BOTA-FORA	M3	9,38	R$ 12,66	R$ 12,66	R$ -	20,35	R$ 15,24	R$ 142,95
01.03.04	CPU	CPU 003	TRANSPORTE DE MATERIAL COM CAMINHÃO BASCULANTE DE 10 M3 PARA UNIDADE RECICLADORA DE MATERIAIS (U.R.M) – D.M.T. = 15,90 KM	M3	9,38	R$ 20,13	R$ 20,13	R$ -	20,35	R$ 24,23	R$ 227,28
01.03.05	CPU	CPU 002	CARGA E DESCARGA MECANIZADAS DE ENTULHO, UTILIZANDO CAMINHÃO BASCULANTE DE 10M3 - INCLUSIVE CUSTO DE DESCARTE DOS RESIDUOS EM BOTA-FORA	M3	3,24	R$ 12,66	R$ 12,66	R$ -	20,35	R$ 15,24	R$ 49,38
01.03.06	CPU	CPU 003	TRANSPORTE DE MATERIAL COM CAMINHÃO BASCULANTE DE 10 M3 PARA UNIDADE RECICLADORA DE MATERIAIS (U.R.M) – D.M.T. = 15,90 KM	M3	3,24	R$ 20,13	R$ 20,13	R$ -	20,35	R$ 24,23	R$ 78,51
								R$ -		Total parcial	R$ 4.613,26
01.04			PLACA DE OBRA					R$ -
01.04.01	SIURBedif	173002	PLACA DE OBRA EM CHAPA DE AÇO GALVANIZADO, CONFORME MODELO DO GOVERNO FEDERAL	M2	4,10	R$ 181,76	R$ 181,76	R$ -	20,35	R$ 218,75	R$ 896,88
01.04.02	SIURBedif	173002	PLACA DE OBRA EM CHAPA DE AÇO GALVANIZADO, CONFORME MODELO DA PREFEITURA DO MUNICÍPIO DE CAMPINAS	M2	4,10	R$ 181,76	R$ 181,76	R$ -	20,35	R$ 218,75	R$ 896,88
								R$ -		Total parcial	R$ 1.793,76
01.05			LIGAÇÕES PROVISÓRIAS					R$ -
01.05.01	CPU	CPU 004	ENTRADA PROVISORIA DE ENERGIA ELETRICA AEREA TRIFASICA 40A EM POSTE MADEIRA	UN.	1,00	R$ 1.536,22	R$ 1.536,22	R$ -	20,35	R$ 1.848,84	R$ 1.848,84
01.05.02	CPU	CPU 005	LIGAÇÃO PROVISÓRIA DE ÁGUA E ESGOTO PARA CANTEIRO DE OBRA	UN.	1,00	R$ 2.873,02	R$ 2.873,02	R$ -	20,35	R$ 3.457,68	R$ 3.457,68
										Total parcial	R$ 5.306,52
01.06			SERVIÇOS DE LIMPEZA
01.06.01	SINAPI	98525	LIMPEZA MECANIZADA DE CAMADA VEGETAL, VEGETAÇÃO E PEQUENAS ÁRVORES (DIÂMETRO DE TRONCO MENOR QUE 0,20 M), COM TRATOR DE ESTEIRAS.AF_05/2018	M2	18.104,87	R$ 0,27	R$ 0,27	R$ -	20,35	R$ 0,32	R$ 5.793,56
										Total parcial	R$ 5.793,56
							TOTAL COM BDI - FRENTE I			TOTAL COM BDI - FRENTE I	R$ 194.952,07
FRENTE II: SERVIÇOS COM VERBAS DO GOVERNO FEDERAL E MUNICIPAL
01			SERVIÇOS PRELIMINARES
01.01			LOCAÇÃO DA OBRA
01.01.01	CPU	CPU 006	LOCACAO CONVENCIONAL DE OBRA, ATRAVÉS DE GABARITO DE TABUAS CORRIDAS PONTALETADAS, COM REAPROVEITAMENTO DE 3 VEZES	M²	8.931,70	R$ 5,32	R$ 5,31782301620274	R$ 0,00218	20,35	R$ 6,40	R$ 57.162,88
										SUBTOTAL 01	R$ 57.162,88
02			MOVIMENTO DE TERRA
2.01			TERRAPLENAGEM
2.01.02			CORTE / GREIDE
02.01.02.01	SINAPI	101116	ESCAVAÇÃO HORIZONTAL EM SOLO DE 1A CATEGORIA COM TRATOR DE ESTEIRAS (170HP/LÂMINA: 5,20M3). AF_07/2020	M3	6.258,28	R$ 1,31	R$ 1,31	R$ -	20,35	R$ 1,58	R$ 9.888,08
2.01.03			IMPORTE JAZIDA
02.01.03.01	SINAPI	101116	ESCAVAÇÃO HORIZONTAL EM SOLO DE 1A CATEGORIA COM TRATOR DE ESTEIRAS (170HP/LÂMINA: 5,20M3). AF_07/2020	M3	7.104,97	R$ 1,31	R$ 1,31	R$ -	20,35	R$ 1,58	R$ 11.225,85
02.01.03.02	CPU	CPU 007	CARGA E DESCARGA MECANIZADAS DE SOLO UTILIZANDO CAMINHÃO BASCULANTE - JAZIDA	M³	9.236,46	R$ 1,40	R$ 1,40	R$ -	20,35	R$ 1,68	R$ 15.517,25
02.01.03.03	CPU	CPU 008	TRANSPORTE DE MATERIAL COM CAMINHÃO BASCULANTE DE 10 M3 PARA IMPORTE DE JAZIDA – D.M.T. = 19.04 KM	M³	9.236,46	R$ 28,25	R$ 28,2509347735771	-R$ 0,00093	20,35	R$ 34,00	R$ 314.039,64
2.01.04			ESPALHAMENTO / CAMADAS					R$ -
02.01.04.01	SINAPI	100574	ESPALHAMENTO DE MATERIAL COM TRATOR DE ESTEIRAS. AF_11/2019	M3	17.372,22	R$ 0,85	R$ 0,85	R$ -	20,35	R$ 1,02	R$ 17.719,66
2.01.05			COMPACTAÇÃO					R$ -
02.01.05.01	CPU	CPU 009	COMPACTACAO MECANICA C/ CONTROLE DO GC>=95% DO PN (AREAS) (C/MONIVELADORA 140 HP E ROLO COMPRESSOR VIBRATORIO 80 HP)	M³	17.372,22	R$ 5,15	R$ 5,1516410469464	-R$ 0,00164	20,35	R$ 6,20	R$ 107.707,76
2.01.06			DRENAGEM					R$ -
02.01.06.01	SIURBinfra	64700	FORNECIMENTO E ASSENTAMENTO DE CANALETA (MEIO TUBO) DE CONCRETO - DIÂMETRO 40CM	M	166,34	R$ 26,10	R$ 26,10	R$ -	20,35	R$ 31,41	R$ 5.224,74
02.01.06.02	SIURBedif	10451	CAIXA DE LIGAÇÃO OU INSPEÇÃO - ALVENARIA DE 1 TIJOLO, REVESTIDA	M2	5,12	R$ 240,34	R$ 240,34	R$ -	20,35	R$ 289,25	R$ 1.480,96
02.01.06.03	SIURBedif	10452	CAIXA DE LIGAÇÃO OU INSPEÇÃO - TAMPA DE CONCRETO	M2	5,12	R$ 160,30	R$ 160,30	R$ -	20,35	R$ 192,92	R$ 987,75
02.01.06.04	SIURBedif	101193	GRELHA DE FERRO PERFILADO PARA CANALETAS A CÉU ABERTO - 40CM	M	5,30	R$ 349,49	R$ 349,49	R$ -	20,35	R$ 420,61	R$ 2.229,23
2.01.07			GEOMANTA					R$ -
02.01.07.01	SIURBedif	10478	FORNECIMENTO E APLICAÇÃO DE GEOCOMPOSTO FORMADO POR NÚCLEO TRIDIMENSIONAL, FLEXÍVEL DE FILAMENTO DE POLIPROPILENO, ASSOCIADO ÀS SUAS DUAS SUPERFÍCIES GEOTEXTEIS NÃO TECIDOS	M2	1.490,20	R$ 22,37	R$ 22,37	R$ -	20,35	R$ 26,92	R$ 40.116,18
02.01.07.02	CPU	CPU 010	GEOCOMPOSTO	M²	1.169,20	R$ 18,11	R$ 18,11	R$ -	20,35	R$ 21,80	R$ 25.488,56
								R$ -		Total parcial	R$ 551.625,66
2.02			ESCAVAÇÃO DE VALAS - BLOCOS DE FUNDAÇÃO					R$ -
02.02.01	SINAPI	93358	ESCAVAÇÃO MANUAL DE VALA COM PROFUNDIDADE MENOR OU IGUAL A 1,30 M. AF_03/2016	M3	363,42	R$ 74,78	R$ 74,78188616535110	-R$ 0,00189	20,35	R$ 90,00	R$ 32.707,80
02.02.02	SINAPI	101616	PREPARO DE FUNDO DE VALA COM LARGURA MENOR QUE 1,5 M (ACERTO DO SOLO NATURAL). AF_08/2020	M2	551,29	R$ 4,97	R$ 4,97	R$ -	20,35	R$ 5,98	R$ 3.296,71
02.02.03	CPU	CPU 003	TRANSPORTE DE MATERIAL COM CAMINHÃO BASCULANTE DE 10 M3 PARA UNIDADE RECICLADORA DE MATERIAIS (U.R.M) – D.M.T. = 15,90 KM	M3	406,73	R$ 20,13	R$ 20,13	R$ -	20,35	R$ 24,23	R$ 9.855,07
02.02.04	CPU	CPU 002	CARGA E DESCARGA MECANIZADAS DE ENTULHO, UTILIZANDO CAMINHÃO BASCULANTE DE 10M3 - INCLUSIVE CUSTO DE DESCARTE DOS RESIDUOS EM BOTA-FORA	M3	406,73	R$ 12,66	R$ 12,66	R$ -	20,35	R$ 15,24	R$ 6.198,57
02.02.05	SINAPI	96995	REATERRO MANUAL APILOADO COM SOQUETE. AF_10/2017	M3	65,72	R$ 42,16	R$ 42,16	R$ -	20,35	R$ 50,74	R$ 3.334,63
								R$ -		Total parcial	R$ 55.392,78
2.03			ESCAVAÇÃO DE VALAS - VIGAS					R$ -
02.03.01	SINAPI	93358	ESCAVAÇÃO MANUAL DE VALA COM PROFUNDIDADE MENOR OU IGUAL A 1,30 M. AF_03/2016	M3	1.436,18	R$ 74,78	R$ 74,7818861653511	-R$ 0,00189	20,35	R$ 90,00	R$ 129.256,20
02.03.02	SINAPI	101616	PREPARO DE FUNDO DE VALA COM LARGURA MENOR QUE 1,5 M (ACERTO DO SOLO NATURAL). AF_08/2020	M2	2.288,05	R$ 4,97	R$ 4,97	R$ -	20,35	R$ 5,98	R$ 13.682,54
02.03.03	CPU	CPU 003	TRANSPORTE DE MATERIAL COM CAMINHÃO BASCULANTE DE 10 M3 PARA UNIDADE RECICLADORA DE MATERIAIS (U.R.M) – D.M.T. = 15,90 KM	M3	1.509,67	R$ 20,13	R$ 20,13	R$ -	20,35	R$ 24,23	R$ 36.579,30
02.03.04	CPU	CPU 011	CARGA E DESCARGA MECANIZADAS DE SOLO UTILIZANDO CAMINHÃO BASCULANTE, INCLUSIVE CUSTO DE DESCARTE DOS RESIDUOS EM BOTA-FORA	M3	1.509,67	R$ 12,48	R$ 12,48	R$ -	20,35	R$ 15,02	R$ 22.675,24
02.03.05	SINAPI	96995	REATERRO MANUAL APILOADO COM SOQUETE. AF_10/2017	M3	357,36	R$ 42,16	R$ 42,16	R$ -	20,35	R$ 50,74	R$ 18.132,45
								R$ -		Total parcial	R$ 220.325,73
2.04			ESCAVAÇÃO DE VALAS - ÁGUAS PLUVIAIS					R$ -
02.04.01	SINAPI	93358	ESCAVAÇÃO MANUAL DE VALA COM PROFUNDIDADE MENOR OU IGUAL A 1,30 M. AF_03/2016	M3	311,20	R$ 74,78	R$ 74,7818861653511	-R$ 0,00189	20,35	R$ 90,00	R$ 28.008,00
02.04.02	SINAPI	101616	PREPARO DE FUNDO DE VALA COM LARGURA MENOR QUE 1,5 M (ACERTO DO SOLO NATURAL). AF_08/2020	M2	389,40	R$ 4,97	R$ 4,97	R$ -	20,35	R$ 5,98	R$ 2.328,61
02.04.03	SINAPI	96995	REATERRO MANUAL APILOADO COM SOQUETE. AF_10/2017	M3	268,91	R$ 42,16	R$ 42,16	R$ -	20,35	R$ 50,74	R$ 13.644,49
02.04.04	CPU	CPU 003	TRANSPORTE DE MATERIAL COM CAMINHÃO BASCULANTE DE 10 M3 PARA UNIDADE RECICLADORA DE MATERIAIS (U.R.M) – D.M.T. = 15,90 KM	M3	54,98	R$ 20,13	R$ 20,13	R$ -	20,35	R$ 24,23	R$ 1.332,17
02.04.05	CPU	CPU 011	CARGA E DESCARGA MECANIZADAS DE SOLO UTILIZANDO CAMINHÃO BASCULANTE, INCLUSIVE CUSTO DE DESCARTE DOS RESIDUOS EM BOTA-FORA	M3	54,98	R$ 12,48	R$ 12,48	R$ -	20,35	R$ 15,02	R$ 825,80
								R$ -		Total parcial	R$ 46.139,07
2.05			ESCAVAÇÃO DE VALAS - ESGOTO					R$ -
02.05.01	SINAPI	93358	ESCAVAÇÃO MANUAL DE VALA COM PROFUNDIDADE MENOR OU IGUAL A 1,30 M. AF_03/2016	M3	73,14	R$ 74,78	R$ 74,7818861653511	-R$ 0,00189	20,35	R$ 90,00	R$ 6.582,60
02.05.02	SINAPI	101616	PREPARO DE FUNDO DE VALA COM LARGURA MENOR QUE 1,5 M (ACERTO DO SOLO NATURAL). AF_08/2020	M2	146,28	R$ 4,97	R$ 4,97	R$ -	20,35	R$ 5,98	R$ 874,75
02.05.03	SINAPI	96995	REATERRO MANUAL APILOADO COM SOQUETE. AF_10/2017	M3	67,71	R$ 42,16	R$ 42,16	R$ -	20,35	R$ 50,74	R$ 3.435,61
02.05.04	CPU	CPU 003	TRANSPORTE DE MATERIAL COM CAMINHÃO BASCULANTE DE 10 M3 PARA UNIDADE RECICLADORA DE MATERIAIS (U.R.M) – D.M.T. = 15,90 KM	M3	0,81	R$ 20,13	R$ 20,13	R$ -	20,35	R$ 24,23	R$ 19,63
02.05.05	CPU	CPU 011	CARGA E DESCARGA MECANIZADAS DE SOLO UTILIZANDO CAMINHÃO BASCULANTE, INCLUSIVE CUSTO DE DESCARTE DOS RESIDUOS EM BOTA-FORA	M3	0,81	R$ 12,48	R$ 12,48	R$ -	20,35	R$ 15,02	R$ 12,17
								R$ -		Total parcial	R$ 10.924,76
2.06			ESCAVAÇÃO DE VALAS - ÁGUA FRIA - QUENTE					R$ -
02.06.01	SINAPI	93358	ESCAVAÇÃO MANUAL DE VALA COM PROFUNDIDADE MENOR OU IGUAL A 1,30 M. AF_03/2016	M3	24,12	R$ 74,78	R$ 74,7818861653511	-R$ 0,00189	20,35	R$ 90,00	R$ 2.170,80
02.06.02	SINAPI	101616	PREPARO DE FUNDO DE VALA COM LARGURA MENOR QUE 1,5 M (ACERTO DO SOLO NATURAL). AF_08/2020	M2	80,39	R$ 4,97	R$ 4,97	R$ -	20,35	R$ 5,98	R$ 480,73
02.06.03	SINAPI	96995	REATERRO MANUAL APILOADO COM SOQUETE. AF_10/2017	M3	23,50	R$ 42,16	R$ 42,16	R$ -	20,35	R$ 50,74	R$ 1.192,39
02.06.04	CPU	CPU 003	TRANSPORTE DE MATERIAL COM CAMINHÃO BASCULANTE DE 10 M3 PARA UNIDADE RECICLADORA DE MATERIAIS (U.R.M) – D.M.T. = 15,90 KM	M3	0,81	R$ 20,13	R$ 20,13	R$ -	20,35	R$ 24,23	R$ 19,63
02.06.05	CPU	CPU 011	CARGA E DESCARGA MECANIZADAS DE SOLO UTILIZANDO CAMINHÃO BASCULANTE, INCLUSIVE CUSTO DE DESCARTE DOS RESIDUOS EM BOTA-FORA	M3	0,81	R$ 12,48	R$ 12,48	R$ -	20,35	R$ 15,02	R$ 12,17
								R$ -		Total parcial	R$ 3.875,72
2.07			ESCAVAÇÃO DE VALAS - INCÊNDIO					R$ -
02.07.01	SINAPI	93358	ESCAVAÇÃO MANUAL DE VALA COM PROFUNDIDADE MENOR OU IGUAL A 1,30 M. AF_03/2016	M3	-	R$ 74,78	R$ 74,7818861653511	-R$ 0,00189	20,35	R$ 90,00	R$ -
02.07.02	SINAPI	101616	PREPARO DE FUNDO DE VALA COM LARGURA MENOR QUE 1,5 M (ACERTO DO SOLO NATURAL). AF_08/2020	M2	-	R$ 4,97	R$ 4,97	R$ -	20,35	R$ 5,98	R$ -
02.07.03	SINAPI	96995	REATERRO MANUAL APILOADO COM SOQUETE. AF_10/2017	M3	-	R$ 42,16	R$ 42,16	R$ -	20,35	R$ 50,74	R$ -
02.07.04	CPU	CPU 003	TRANSPORTE DE MATERIAL COM CAMINHÃO BASCULANTE DE 10 M3 PARA UNIDADE RECICLADORA DE MATERIAIS (U.R.M) – D.M.T. = 15,90 KM	M3	-	R$ 20,13	R$ 20,13	R$ -	20,35	R$ 24,23	R$ -
02.07.05	CPU	CPU 011	CARGA E DESCARGA MECANIZADAS DE SOLO UTILIZANDO CAMINHÃO BASCULANTE, INCLUSIVE CUSTO DE DESCARTE DOS RESIDUOS EM BOTA-FORA	M3	-	R$ 12,48	R$ 12,48	R$ -	20,35	R$ 15,02	R$ -
								R$ -		Total parcial	R$ -
2.08			ESCAVAÇÃO DE VALAS - ELÉTRICA - ILUMINAÇÃO EXTERNA					R$ -
02.08.01	SINAPI	93358	ESCAVAÇÃO MANUAL DE VALA COM PROFUNDIDADE MENOR OU IGUAL A 1,30 M. AF_03/2016	M3	181,79	R$ 74,78	R$ 74,7818861653511	-R$ 0,00189	20,35	R$ 90,00	R$ 16.361,10
02.08.02	SINAPI	101616	PREPARO DE FUNDO DE VALA COM LARGURA MENOR QUE 1,5 M (ACERTO DO SOLO NATURAL). AF_08/2020	M2	411,52	R$ 4,97	R$ 4,97	R$ -	20,35	R$ 5,98	R$ 2.460,89
02.08.03	SINAPI	96995	REATERRO MANUAL APILOADO COM SOQUETE. AF_10/2017	M3	172,43	R$ 42,16	R$ 42,16	R$ -	20,35	R$ 50,74	R$ 8.749,10
02.08.04	CPU	CPU 003	TRANSPORTE DE MATERIAL COM CAMINHÃO BASCULANTE DE 10 M3 PARA UNIDADE RECICLADORA DE MATERIAIS (U.R.M) – D.M.T. = 15,90 KM	M3	12,17	R$ 20,13	R$ 20,13	R$ -	20,35	R$ 24,23	R$ 294,88
02.08.05	CPU	CPU 011	CARGA E DESCARGA MECANIZADAS DE SOLO UTILIZANDO CAMINHÃO BASCULANTE, INCLUSIVE CUSTO DE DESCARTE DOS RESIDUOS EM BOTA-FORA	M3	12,17	R$ 12,48	R$ 12,48	R$ -	20,35	R$ 15,02	R$ 182,79
02.08.06	SIURBedif	90298	ENVELOPAMENTO DE ELETRODUTO ENTERRADO, COM CONCRETO	M	106,24	R$ 24,03	R$ 24,03	R$ -	20,35	R$ 28,92	R$ 3.072,46
								R$ -		Total parcial	R$ 31.121,22
2.09			ESCAVAÇÃO DE VALAS - ELÉTRICA - ALIMENTAÇÃO					R$ -
02.09.01	SINAPI	93358	ESCAVAÇÃO MANUAL DE VALA COM PROFUNDIDADE MENOR OU IGUAL A 1,30 M. AF_03/2016	M3	20,35	R$ 74,78	R$ 74,7818861653511	-R$ 0,00189	20,35	R$ 90,00	R$ 1.831,50
02.09.02	SINAPI	101616	PREPARO DE FUNDO DE VALA COM LARGURA MENOR QUE 1,5 M (ACERTO DO SOLO NATURAL). AF_08/2020	M2	68,36	R$ 4,97	R$ 4,97	R$ -	20,35	R$ 5,98	R$ 408,79
02.09.03	SINAPI	96995	REATERRO MANUAL APILOADO COM SOQUETE. AF_10/2017	M3	20,27	R$ 42,16	R$ 42,16	R$ -	20,35	R$ 50,74	R$ 1.028,50
02.09.04	CPU	CPU 003	TRANSPORTE DE MATERIAL COM CAMINHÃO BASCULANTE DE 10 M3 PARA UNIDADE RECICLADORA DE MATERIAIS (U.R.M) – D.M.T. = 15,90 KM	M3	1,59	R$ 20,13	R$ 20,13	R$ -	20,35	R$ 24,23	R$ 38,53
02.09.05	CPU	CPU 011	CARGA E DESCARGA MECANIZADAS DE SOLO UTILIZANDO CAMINHÃO BASCULANTE, INCLUSIVE CUSTO DE DESCARTE DOS RESIDUOS EM BOTA-FORA	M3	1,59	R$ 12,48	R$ 12,48	R$ -	20,35	R$ 15,02	R$ 23,88
								R$ -		Total parcial	R$ 3.331,20
2.10			ESCAVAÇÃO DE VALAS - ALIMENTAÇÃO - ALIMENTAÇÃO					R$ -
02.10.01	SINAPI	93358	ESCAVAÇÃO MANUAL DE VALA COM PROFUNDIDADE MENOR OU IGUAL A 1,30 M. AF_03/2016	M3	11,76	R$ 74,78	R$ 74,7818861653511	-R$ 0,00189	20,35	R$ 90,00	R$ 1.058,40
02.10.02	SINAPI	101616	PREPARO DE FUNDO DE VALA COM LARGURA MENOR QUE 1,5 M (ACERTO DO SOLO NATURAL). AF_08/2020	M2	39,19	R$ 4,97	R$ 4,97	R$ -	20,35	R$ 5,98	R$ 234,36
02.10.03	SINAPI	96995	REATERRO MANUAL APILOADO COM SOQUETE. AF_10/2017	M3	11,24	R$ 42,16	R$ 42,16	R$ -	20,35	R$ 50,74	R$ 570,32
02.10.04	CPU	CPU 003	TRANSPORTE DE MATERIAL COM CAMINHÃO BASCULANTE DE 10 M3 PARA UNIDADE RECICLADORA DE MATERIAIS (U.R.M) – D.M.T. = 15,90 KM	M3	0,68	R$ 20,13	R$ 20,13	R$ -	20,35	R$ 24,23	R$ 16,48
02.10.05	CPU	CPU 011	CARGA E DESCARGA MECANIZADAS DE SOLO UTILIZANDO CAMINHÃO BASCULANTE, INCLUSIVE CUSTO DE DESCARTE DOS RESIDUOS EM BOTA-FORA	M3	0,68	R$ 12,48	R$ 12,48	R$ -	20,35	R$ 15,02	R$ 10,21
								R$ -		Total parcial	R$ 1.889,77
2.11			ESCAVAÇÃO DE VALAS - SPDA					R$ -
02.11.01	SINAPI	93358	ESCAVAÇÃO MANUAL DE VALA COM PROFUNDIDADE MENOR OU IGUAL A 1,30 M. AF_03/2016	M3	59,64	R$ 74,78	R$ 74,7818861653511	-R$ 0,00189	20,35	R$ 90,00	R$ 5.367,60
02.11.02	SINAPI	101616	PREPARO DE FUNDO DE VALA COM LARGURA MENOR QUE 1,5 M (ACERTO DO SOLO NATURAL). AF_08/2020	M2	119,27	R$ 4,97	R$ 4,97	R$ -	20,35	R$ 5,98	R$ 713,23
02.11.03	SINAPI	96995	REATERRO MANUAL APILOADO COM SOQUETE. AF_10/2017	M3	58,42	R$ 42,16	R$ 42,16	R$ -	20,35	R$ 50,74	R$ 2.964,23
02.11.04	CPU	CPU 003	TRANSPORTE DE MATERIAL COM CAMINHÃO BASCULANTE DE 10 M3 PARA UNIDADE RECICLADORA DE MATERIAIS (U.R.M) – D.M.T. = 15,90 KM	M3	1,59	R$ 20,13	R$ 20,13	R$ -	20,35	R$ 24,23	R$ 38,53
02.11.05	CPU	CPU 011	CARGA E DESCARGA MECANIZADAS DE SOLO UTILIZANDO CAMINHÃO BASCULANTE, INCLUSIVE CUSTO DE DESCARTE DOS RESIDUOS EM BOTA-FORA	M3	1,59	R$ 12,48	R$ 12,48	R$ -	20,35	R$ 15,02	R$ 23,88
								R$ -		Total parcial	R$ 9.107,47
2.12			TRANSPORTE, CARGA E DESCARGA DO MATERIAL RETIRADO DAS ESTACAS					R$ -
02.12.01	CPU	CPU 003	TRANSPORTE DE MATERIAL COM CAMINHÃO BASCULANTE DE 10 M3 PARA UNIDADE RECICLADORA DE MATERIAIS (U.R.M) – D.M.T. = 15,90 KM	M3	318,11	R$ 20,13	R$ 20,13	R$ -	20,35	R$ 24,23	R$ 7.707,81
02.12.02	CPU	CPU 011	CARGA E DESCARGA MECANIZADAS DE SOLO UTILIZANDO CAMINHÃO BASCULANTE, INCLUSIVE CUSTO DE DESCARTE DOS RESIDUOS EM BOTA-FORA	M3	318,11	R$ 12,48	R$ 12,48	R$ -	20,35	R$ 15,02	R$ 4.778,01
								R$ -		Total parcial	R$ 12.485,82
								R$ -		SUBTOTAL 02:	R$ 946.219,20
03			FUNDAÇÕES E ESTRUTURAS					R$ -
03.01			ESTRUTURAS DE CONCRETO - QUANTITATIVOS PARA TODA A OBRA					R$ -
03.01.01			ESTACAS					R$ -
03.01.01.01	SIURBinfra	20302	MOBILIZAÇÃO E INSTALAÇÃO DE 1 EQUIPAMENTO, CONSIDERANDO A DISTÂNCIA DE 10 À 20KM	UN	1,00	R$ 379,68	R$ 379,68	R$ -	20,35	R$ 456,94	R$ 456,94
03.01.01.02	SINAPI	100897	ESTACA ESCAVADA MECANICAMENTE, SEM FLUIDO ESTABILIZANTE, COM 40CM DE DIÂMETRO, CONCRETO LANÇADO POR CAMINHÃO BETONEIRA (EXCLUSIVE MOBILIZAÇÃO E DESMOBILIZAÇÃO). AF_01/2020	M	560,00	R$ 65,56	R$ 65,56	R$ -	20,35	R$ 78,90	R$ 44.184,00
03.01.01.03	CDHU	12.07.010	TAXA DE MOBILIZAÇÃO E DESMOBILIZAÇÃO DE EQUIPAMENTOS PARA EXECUÇÃO DE ESTACA TIPO RAIZ EM SOLO	TX	1,00	R$ 12.890,51	R$ 12.890,51	R$ -	20,35	R$ 15.513,73	R$ 15.513,73
03.01.01.04	SIURBedif	20162	ESTACA RAIZ DIÂMETRO DE 250MM PARA ATÉ 80 TF	M	1.072,00	R$ 307,44	R$ 307,4366431242210	R$ 0,00336	20,35	R$ 370,00	R$ 396.640,00
03.01.01.05	SIURBedif	20163	ESTACA RAIZ DIÂMETRO DE 310MM PARA ATÉ 100 TF	M	688,00	R$ 373,91	R$ 373,9094308267550	R$ 0,00057	20,35	R$ 450,00	R$ 309.600,00
03.01.01.06	SIURBinfra	130115	ESTACA TIPO RAIZ, 400MM, COM PERFURAÇÃO EM SOLO - 130T	M	864,00	R$ 257,58	R$ 257,5820523473200	-R$ 0,00205	20,35	R$ 310,00	R$ 267.840,00
								R$ -		Total parcial	R$ 1.034.234,67
03.02			ESTRUTURAS DE CONCRETO DO PRÉDIO DOS VESTIÁRIOS - PRÉDIO 01					R$ -
			CONCRETO ARMADO					R$ -
03.02.01			BLOCOS					R$ -
03.02.01.01	SINAPI	96557	CONCRETAGEM DE BLOCOS DE COROAMENTO E VIGAS BALDRAMES, FCK 30 MPA, COM USO DE BOMBA  LANÇAMENTO, ADENSAMENTO E ACABAMENTO. AF_06/2017	M3	56,10	R$ 324,05	R$ 324,0548400498550	-R$ 0,00484	20,35	R$ 389,99	R$ 21.878,44
03.02.01.02	SINAPI	92874	LANÇAMENTO COM USO DE BOMBA, ADENSAMENTO E ACABAMENTO DE CONCRETO EM ESTRUTURAS. AF_12/2015	M3	-			R$ -	20,35	R$ -	R$ -
03.02.01.03	SIURBEDIF	20404	ARMADURA EM AÇO CA-50	KG	7.347,00	R$ 6,81	R$ 6,8134607395098	-R$ 0,00346	20,35	R$ 8,20	R$ 60.245,40
03.02.01.04	SINAPI	96534	FABRICAÇÃO, MONTAGEM E DESMONTAGEM DE FÔRMA PARA BLOCO DE COROAMENTO, EM MADEIRA SERRADA, E=25 MM, 4 UTILIZAÇÕES. AF_06/2017	M2	164,72	R$ 70,63	R$ 70,6273369339427	R$ 0,00266	20,35	R$ 85,00	R$ 14.001,20
03.02.02			PILARES					R$ -
03.02.02.01	CPU	CPU 012	CONCRETAGEM DE PILARES, FCK = 30MPA, COM USO DE BOMBA EM EDIFICAÇÃO COM SEÇÃO MÉDIA DE PILARES MENOR OU IGUAL A 0.25M² - LANÇAMENTO, ADENSAMENTO E ACABAMENTO.	M³	23,24	R$ 306,22	R$ 306,22	R$ -	20,35	R$ 368,54	R$ 8.564,87
03.02.02.02	SINAPI	92874	LANÇAMENTO COM USO DE BOMBA, ADENSAMENTO E ACABAMENTO DE CONCRETO EM ESTRUTURAS. AF_12/2015	M3	-			R$ -	20,35	R$ -	R$ -
03.02.02.03	SIURBEDIF	20404	ARMADURA EM AÇO CA-50	KG	7.066,76	R$ 6,81	R$ 6,8134607395098	-R$ 0,00346	20,35	R$ 8,20	R$ 57.947,43
03.02.02.04	SIURBEDIF	20407	ARMADURA EM AÇO CA-60	KG	215,68	R$ 7,49	R$ 7,49	R$ -	20,35	R$ 9,01	R$ 1.943,28
03.02.02.05	SINAPI	92413	MONTAGEM E DESMONTAGEM DE FÔRMA DE PILARES RETANGULARES E ESTRUTURAS SIMILARES, PÉ-DIREITO SIMPLES, EM MADEIRA SERRADA, 4 UTILIZAÇÕES. AF_09/2020	M2	299,69	R$ 99,71	R$ 99,7091815538014	R$ 0,00082	20,35	R$ 120,00	R$ 35.962,80
03.02.03			VIGAS 100					R$ -
03.02.03.01	SINAPI	96557	CONCRETAGEM DE BLOCOS DE COROAMENTO E VIGAS BALDRAMES, FCK 30 MPA, COM USO DE BOMBA  LANÇAMENTO, ADENSAMENTO E ACABAMENTO. AF_06/2017	M3	82,84	R$ 324,05	R$ 324,0548400498550	-R$ 0,00484	20,35	R$ 389,99	R$ 32.306,77
03.02.03.02	SINAPI	92874	LANÇAMENTO COM USO DE BOMBA, ADENSAMENTO E ACABAMENTO DE CONCRETO EM ESTRUTURAS. AF_12/2015	M3	-			R$ -	20,35	R$ -	R$ -
03.02.03.03	SIURBEDIF	20404	ARMADURA EM AÇO CA-50	KG	7.171,00	R$ 6,81	R$ 6,81	-R$ 0,00346	20,35	R$ 8,20	R$ 58.802,20
03.02.03.04	SIURBEDIF	20407	ARMADURA EM AÇO CA-60	KG	440,00	R$ 7,49	R$ 7,49	R$ -	20,35	R$ 9,01	R$ 3.964,40
03.02.03.05	SINAPI	96536	FABRICAÇÃO, MONTAGEM E DESMONTAGEM DE FÔRMA PARA VIGA BALDRAME, EM MADEIRA SERRADA, E=25 MM, 4 UTILIZAÇÕES. AF_06/2017	M2	772,21	R$ 54,01	R$ 54,0091400083091	R$ 0,00086	20,35	R$ 65,00	R$ 50.193,65
03.02.04			VIGAS 300					R$ -
03.02.04.01	CPU	CPU 013	CONCRETAGEM DE VIGAS E LAJES, FCK = 30MPA, PARA LAJES PRÉ-MOLDADAS COM USO DE BOMBA EM EDIFICAÇÃO COM ÁREA MÉDIA DE LAJES MAIOR QUE 20 M² - LANÇAMENTO, ADENSAMENTO E ACABAMENTO.	M³	83,56	R$ 290,82	R$ 290,8184461985870	R$ 0,00155	20,35	R$ 350,00	R$ 29.246,00
03.02.04.02	SINAPI	92874	LANÇAMENTO COM USO DE BOMBA, ADENSAMENTO E ACABAMENTO DE CONCRETO EM ESTRUTURAS. AF_12/2015	M3	-			R$ -	20,35	R$ -	R$ -
03.02.04.03	SIURBEDIF	20404	ARMADURA EM AÇO CA-50	KG	4.849,00	R$ 6,81	R$ 6,8134607395098	-R$ 0,00346	20,35	R$ 8,20	R$ 39.761,80
03.02.04.04	SIURBEDIF	20407	ARMADURA EM AÇO CA-60	KG	414,00	R$ 7,49	R$ 7,49	R$ -	20,35	R$ 9,01	R$ 3.730,14
03.02.04.05	SINAPI	92456	MONTAGEM E DESMONTAGEM DE FÔRMA DE VIGA, ESCORAMENTO METÁLICO, PÉ-DIREITO SIMPLES, EM CHAPA DE MADEIRA RESINADA, 4 UTILIZAÇÕES. AF_09/2020	M2	845,62	R$ 83,09	R$ 83,0909846281678	-R$ 0,00098	20,35	R$ 100,00	R$ 84.562,00
03.02.05			LAJES MACIÇAS					R$ -
03.02.05.01	CPU	CPU 014	CONCRETAGEM DE VIGAS E LAJES, FCK = 30MPA, PARA LAJES MACIÇAS OU NERVURADAS COM USO DE BOMBA EM EDIFICAÇÃO COM ÁREA MÉDIA DE LAJES MAIOR QUE 20 M² - LANÇAMENTO, ADENSAMENTO E ACABAMENTO.	M³	7,09	R$ 290,82	R$ 290,8184461985870	R$ 0,00155	20,35	R$ 350,00	R$ 2.481,50
03.02.05.02	SINAPI	92874	LANÇAMENTO COM USO DE BOMBA, ADENSAMENTO E ACABAMENTO DE CONCRETO EM ESTRUTURAS. AF_12/2015	M3	-			R$ -	20,35	R$ -	R$ -
03.02.05.03	SIURBEDIF	20404	ARMADURA EM AÇO CA-50	KG	1.217,00	R$ 6,81	R$ 6,8134607395098	-R$ 0,00346	20,35	R$ 8,20	R$ 9.979,40
03.02.05.04	SIURBEDIF	20407	ARMADURA EM AÇO CA-60	KG	74,00	R$ 7,49	R$ 7,49	R$ -	20,35	R$ 9,01	R$ 666,74
03.02.05.05	SINAPI	92514	MONTAGEM E DESMONTAGEM DE FÔRMA DE LAJE MACIÇA, PÉ-DIREITO SIMPLES, EM CHAPA DE MADEIRA COMPENSADA RESINADA, 4 UTILIZAÇÕES. AF_09/2020	M2	70,89	R$ 24,58	R$ 24,58	R$ -	20,35	R$ 29,58	R$ 2.096,93
03.02.06			LAJES PRÉ-FABRICADAS					R$ -
03.02.06.01	CPU	CPU 015	LAJE PRÉ-FABRICADA MISTA VIGOTA TRELIÇADA/LAJOTA CERÂMICA - LT 20 (16+4) E CAPA COM CONCRETO DE 20MPA	M2	1.758,75	R$ 137,10	R$ 137,1001246364770	-R$ 0,00012	20,35	R$ 165,00	R$ 290.193,75
								R$ -		Total parcial	R$ 808.528,70
03.03			ESTRUTURAS DE CONCRETO DO PRÉDIO DO GINÁSIO (PRÉDIO 02)					R$ -
03.03.01			PRÉDIO					R$ -
			CONCRETO ARMADO					R$ -
03.03.01.01			BLOCOS					R$ -
03.03.01.01.01	CPU	CPU 016	CONCRETAGEM DE BLOCOS DE COROAMENTO E VIGAS BALDRAMES, FCK = 40MPA, COM USO DE BOMBA, LANÇAMENTO, ADENSAMENTO E ACABAMENTO.	M³	169,45	R$ 324,05	R$ 324,0548400498550	-R$ 0,00484	20,35	R$ 389,99	R$ 66.083,81
03.03.01.01.02	SINAPI	92874	LANÇAMENTO COM USO DE BOMBA, ADENSAMENTO E ACABAMENTO DE CONCRETO EM ESTRUTURAS. AF_12/2015	M3	-			R$ -	20,35	R$ -	R$ -
03.03.01.01.03	SIURBEDIF	20404	ARMADURA EM AÇO CA-50	KG	22.830,00	R$ 6,81	R$ 6,8134607395098	-R$ 0,00346	20,35	R$ 8,20	R$ 187.206,00
03.03.01.01.04	SINAPI	96534	FABRICAÇÃO, MONTAGEM E DESMONTAGEM DE FÔRMA PARA BLOCO DE COROAMENTO, EM MADEIRA SERRADA, E=25 MM, 4 UTILIZAÇÕES. AF_06/2017	M2	332,26	R$ 70,63	R$ 70,6273369339427	R$ 0,00266	20,35	R$ 85,00	R$ 28.242,10
03.03.01.02			PILARES					R$ -
03.03.01.02.01	CPU	CPU 017	CONCRETAGEM DE PILARES, FCK = 40MPA, COM USO DE BOMBA EM EDIFICAÇÃO COM SEÇÃO MÉDIA DE PILARES MENOR OU IGUAL A 0.25M² - LANÇAMENTO, ADENSAMENTO E ACABAMENTO.	M³	160,56	R$ 341,38	R$ 341,38	R$ -	20,35	R$ 410,85	R$ 65.966,08
03.03.01.02.02	SINAPI	92874	LANÇAMENTO COM USO DE BOMBA, ADENSAMENTO E ACABAMENTO DE CONCRETO EM ESTRUTURAS. AF_12/2015	M3	-			R$ -	20,35	R$ -	R$ -
03.03.01.02.03	SIURBEDIF	20404	ARMADURA EM AÇO CA-50	KG	39.796,00	R$ 6,81	R$ 6,8134607395098	-R$ 0,00346	20,35	R$ 8,20	R$ 326.327,20
03.03.01.02.04	SIURBEDIF	20407	ARMADURA EM AÇO CA-60	KG	246,00	R$ 7,49	R$ 7,49	R$ -	20,35	R$ 9,01	R$ 2.216,46
03.03.01.02.05	SINAPI	92413	MONTAGEM E DESMONTAGEM DE FÔRMA DE PILARES RETANGULARES E ESTRUTURAS SIMILARES, PÉ-DIREITO SIMPLES, EM MADEIRA SERRADA, 4 UTILIZAÇÕES. AF_09/2020	M2	1.042,43	R$ 99,71	R$ 99,7091815538014	R$ 0,00082	20,35	R$ 120,00	R$ 125.091,60
03.03.01.03			VIGAS 100					R$ -
03.03.01.03.01	CPU	CPU 016	CONCRETAGEM DE BLOCOS DE COROAMENTO E VIGAS BALDRAMES, FCK = 40MPA, COM USO DE BOMBA, LANÇAMENTO, ADENSAMENTO E ACABAMENTO.	M³	264,86	R$ 324,05	R$ 324,0548400498550	-R$ 0,00484	20,35	R$ 389,99	R$ 103.292,75
03.03.01.03.02	SINAPI	92874	LANÇAMENTO COM USO DE BOMBA, ADENSAMENTO E ACABAMENTO DE CONCRETO EM ESTRUTURAS. AF_12/2015	M3	-			R$ -	20,35	R$ -	R$ -
03.03.01.03.03	SIURBEDIF	20404	ARMADURA EM AÇO CA-50	KG	25.549,00	R$ 6,81	R$ 6,8134607395098	-R$ 0,00346	20,35	R$ 8,20	R$ 209.501,80
03.03.01.03.04	SINAPI	92456	MONTAGEM E DESMONTAGEM DE FÔRMA DE VIGA, ESCORAMENTO METÁLICO, PÉ-DIREITO SIMPLES, EM CHAPA DE MADEIRA RESINADA, 4 UTILIZAÇÕES. AF_09/2020	M2	1.453,16	R$ 83,09	R$ 83,0909846281678	-R$ 0,00098	20,35	R$ 100,00	R$ 145.316,00
03.03.01.04			VIGAS 200 + VA					R$ -
03.03.01.04.01	CPU	CPU 018	CONCRETAGEM DE VIGAS E LAJES, FCK = 40MPA, PARA LAJES PRÉ-MOLDADAS COM USO DE BOMBA EM EDIFICAÇÃO COM ÁREA MÉDIA DE LAJES MAIOR QUE 20 M² - LANÇAMENTO, ADENSAMENTO E ACABAMENTO.	M³	189,99	R$ 290,82	R$ 290,8184461985870	R$ 0,00155	20,35	R$ 350,00	R$ 66.496,50
03.03.01.04.02	SINAPI	92874	LANÇAMENTO COM USO DE BOMBA, ADENSAMENTO E ACABAMENTO DE CONCRETO EM ESTRUTURAS. AF_12/2015	M3	-			R$ -	20,35	R$ -	R$ -
03.03.01.04.03	SIURBEDIF	20404	ARMADURA EM AÇO CA-50	KG	31.938,00	R$ 6,81	R$ 6,8134607395098	-R$ 0,00346	20,35	R$ 8,20	R$ 261.891,60
03.03.01.04.04	SINAPI	92456	MONTAGEM E DESMONTAGEM DE FÔRMA DE VIGA, ESCORAMENTO METÁLICO, PÉ-DIREITO SIMPLES, EM CHAPA DE MADEIRA RESINADA, 4 UTILIZAÇÕES. AF_09/2020	M2	1.184,77	R$ 83,09	R$ 83,0909846281678	-R$ 0,00098	20,35	R$ 100,00	R$ 118.477,00
03.03.01.05			VIGAS 300					R$ -
03.03.01.05.01	CPU	CPU 018	CONCRETAGEM DE VIGAS E LAJES, FCK = 40MPA, PARA LAJES PRÉ-MOLDADAS COM USO DE BOMBA EM EDIFICAÇÃO COM ÁREA MÉDIA DE LAJES MAIOR QUE 20 M² - LANÇAMENTO, ADENSAMENTO E ACABAMENTO.	M³	48,81	R$ 290,82	R$ 290,8184461985870	R$ 0,00155	20,35	R$ 350,00	R$ 17.083,50
03.03.01.05.02	SINAPI	92874	LANÇAMENTO COM USO DE BOMBA, ADENSAMENTO E ACABAMENTO DE CONCRETO EM ESTRUTURAS. AF_12/2015	M3	-			R$ -	20,35	R$ -	R$ -
03.03.01.05.03	SIURBEDIF	20404	ARMADURA EM AÇO CA-50	KG	3.971,00	R$ 6,81	R$ 6,8134607395098	-R$ 0,00346	20,35	R$ 8,20	R$ 32.562,20
03.03.01.05.04	SINAPI	92456	MONTAGEM E DESMONTAGEM DE FÔRMA DE VIGA, ESCORAMENTO METÁLICO, PÉ-DIREITO SIMPLES, EM CHAPA DE MADEIRA RESINADA, 4 UTILIZAÇÕES. AF_09/2020	M2	549,07	R$ 83,09	R$ 83,0909846281678	-R$ 0,00098	20,35	R$ 100,00	R$ 54.907,00
03.03.01.06			VIGAS 400					R$ -
03.03.01.06.01	CPU	CPU 018	CONCRETAGEM DE VIGAS E LAJES, FCK = 40MPA, PARA LAJES PRÉ-MOLDADAS COM USO DE BOMBA EM EDIFICAÇÃO COM ÁREA MÉDIA DE LAJES MAIOR QUE 20 M² - LANÇAMENTO, ADENSAMENTO E ACABAMENTO.	M³	15,13	R$ 290,82	R$ 290,8184461985870	R$ 0,00155	20,35	R$ 350,00	R$ 5.295,50
03.03.01.06.02	SINAPI	92874	LANÇAMENTO COM USO DE BOMBA, ADENSAMENTO E ACABAMENTO DE CONCRETO EM ESTRUTURAS. AF_12/2015	M3	-			R$ -	20,35	R$ -	R$ -
03.03.01.06.03	SIURBEDIF	20404	ARMADURA EM AÇO CA-50	KG	1.585,42	R$ 6,81	R$ 6,8134607395098	-R$ 0,00346	20,35	R$ 8,20	R$ 13.000,44
03.03.01.06.04	SINAPI	92456	MONTAGEM E DESMONTAGEM DE FÔRMA DE VIGA, ESCORAMENTO METÁLICO, PÉ-DIREITO SIMPLES, EM CHAPA DE MADEIRA RESINADA, 4 UTILIZAÇÕES. AF_09/2020	M2	170,17	R$ 83,09	R$ 83,0909846281678	-R$ 0,00098	20,35	R$ 100,00	R$ 17.017,00
03.03.01.07			LAJES MACIÇAS					R$ -
03.03.01.07.01	CPU	CPU 019	CONCRETAGEM DE VIGAS E LAJES, FCK = 40MPA, PARA LAJES MACIÇAS OU NERVURADAS COM USO DE BOMBA EM EDIFICAÇÃO COM ÁREA MÉDIA DE LAJES MAIOR QUE 20 M² - LANÇAMENTO, ADENSAMENTO E ACABAMENTO.	M³	344,29	R$ 290,82	R$ 290,8184461985870	R$ 0,00155	20,35	R$ 350,00	R$ 120.501,50
03.03.01.07.02	SINAPI	92874	LANÇAMENTO COM USO DE BOMBA, ADENSAMENTO E ACABAMENTO DE CONCRETO EM ESTRUTURAS. AF_12/2015	M3	-			R$ -	20,35	R$ -	R$ -
03.03.01.07.03	SIURBEDIF	20404	ARMADURA EM AÇO CA-50	KG	76.432,58	R$ 6,81	R$ 6,8134607395098	-R$ 0,00346	20,35	R$ 8,20	R$ 626.747,16
03.03.01.07.04	SIURBEDIF	20407	ARMADURA EM AÇO CA-60	KG	930,00	R$ 7,49	R$ 7,49	R$ -	20,35	R$ 9,01	R$ 8.379,30
03.03.01.07.05	SINAPI	92514	MONTAGEM E DESMONTAGEM DE FÔRMA DE LAJE MACIÇA, PÉ-DIREITO SIMPLES, EM CHAPA DE MADEIRA COMPENSADA RESINADA, 4 UTILIZAÇÕES. AF_09/2020	M2	1.388,99	R$ 24,58	R$ 24,58	R$ -	20,35	R$ 29,58	R$ 41.086,32
03.03.02			ÁREA TÉCNICA					R$ -
			CONCRETO ARMADO					R$ -
03.03.02.01			BLOCOS					R$ -
03.03.02.01.01	CPU	CPU 016	CONCRETAGEM DE BLOCOS DE COROAMENTO E VIGAS BALDRAMES, FCK = 40MPA, COM USO DE BOMBA, LANÇAMENTO, ADENSAMENTO E ACABAMENTO.	M³	47,70	R$ 324,05	R$ 324,0548400498550	-R$ 0,00484	20,35	R$ 389,99	R$ 18.602,52
03.03.02.01.02	SINAPI	92874	LANÇAMENTO COM USO DE BOMBA, ADENSAMENTO E ACABAMENTO DE CONCRETO EM ESTRUTURAS. AF_12/2015	M3	-			R$ -	20,35	R$ -	R$ -
03.03.02.01.03	SIURBEDIF	20404	ARMADURA EM AÇO CA-50	KG	2.931,00	R$ 6,81	R$ 6,8134607395098	-R$ 0,00346	20,35	R$ 8,20	R$ 24.034,20
03.03.02.01.04	SIURBEDIF	20407	ARMADURA EM AÇO CA-60	KG	6,23	R$ 7,49	R$ 7,49	R$ -	20,35	R$ 9,01	R$ 56,13
03.03.02.01.05	SINAPI	96534	FABRICAÇÃO, MONTAGEM E DESMONTAGEM DE FÔRMA PARA BLOCO DE COROAMENTO, EM MADEIRA SERRADA, E=25 MM, 4 UTILIZAÇÕES. AF_06/2017	M2	435,59	R$ 70,63	R$ 70,6273369339427	R$ 0,00266	20,35	R$ 85,00	R$ 37.025,15
03.03.02.02			VIGAS					R$ -
03.03.02.02.01	CPU	CPU 018	CONCRETAGEM DE VIGAS E LAJES, FCK = 40MPA, PARA LAJES PRÉ-MOLDADAS COM USO DE BOMBA EM EDIFICAÇÃO COM ÁREA MÉDIA DE LAJES MAIOR QUE 20 M² - LANÇAMENTO, ADENSAMENTO E ACABAMENTO.	M³	82,37	R$ 290,82	R$ 290,8184461985870	R$ 0,00155	20,35	R$ 350,00	R$ 28.829,50
03.03.02.02.02	SINAPI	92874	LANÇAMENTO COM USO DE BOMBA, ADENSAMENTO E ACABAMENTO DE CONCRETO EM ESTRUTURAS. AF_12/2015	M3	-			R$ -	20,35	R$ -	R$ -
03.03.02.02.03	SIURBEDIF	20404	ARMADURA EM AÇO CA-50	KG	8.647,00	R$ 6,81	R$ 6,8134607395098	-R$ 0,00346	20,35	R$ 8,20	R$ 70.905,40
03.03.02.02.04	SIURBEDIF	20407	ARMADURA EM AÇO CA-60	KG	1.203,96	R$ 7,49	R$ 7,49	R$ -	20,35	R$ 9,01	R$ 10.847,68
03.03.02.02.05	SINAPI	96534	FABRICAÇÃO, MONTAGEM E DESMONTAGEM DE FÔRMA PARA BLOCO DE COROAMENTO, EM MADEIRA SERRADA, E=25 MM, 4 UTILIZAÇÕES. AF_06/2017	M2	926,64	R$ 70,63	R$ 70,6273369339427	R$ 0,00266	20,35	R$ 85,00	R$ 78.764,40
03.03.02.03			LAJES					R$ -
03.03.02.03.01	CPU	CPU 019	CONCRETAGEM DE VIGAS E LAJES, FCK = 40MPA, PARA LAJES MACIÇAS OU NERVURADAS COM USO DE BOMBA EM EDIFICAÇÃO COM ÁREA MÉDIA DE LAJES MAIOR QUE 20 M² - LANÇAMENTO, ADENSAMENTO E ACABAMENTO.	M³	381,84	R$ 290,82	R$ 290,8184461985870	R$ 0,00155	20,35	R$ 350,00	R$ 133.644,00
03.03.02.03.02	SINAPI	92874	LANÇAMENTO COM USO DE BOMBA, ADENSAMENTO E ACABAMENTO DE CONCRETO EM ESTRUTURAS. AF_12/2015	M3	-			R$ -	20,35	R$ -	R$ -
03.03.02.03.03	SIURBEDIF	20404	ARMADURA EM AÇO CA-50	KG	19.650,00	R$ 6,81	R$ 6,8134607395098	-R$ 0,00346	20,35	R$ 8,20	R$ 161.130,00
03.03.02.03.04	SINAPI	96534	FABRICAÇÃO, MONTAGEM E DESMONTAGEM DE FÔRMA PARA BLOCO DE COROAMENTO, EM MADEIRA SERRADA, E=25 MM, 4 UTILIZAÇÕES. AF_06/2017	M2	2.173,49	R$ 70,63	R$ 70,6273369339427	R$ 0,00266	20,35	R$ 85,00	R$ 184.746,65
								R$ -		Total parcial	R$ 3.391.274,45
03.04			ESTRUTURAS DE CONCRETO DO PRÉDIO DO AUDITÓRIO (PRÉDIO 03)					R$ -
			CONCRETO ARMADO					R$ -
03.04.01			BLOCOS					R$ -
03.04.01.01	SINAPI	96557	CONCRETAGEM DE BLOCOS DE COROAMENTO E VIGAS BALDRAMES, FCK 30 MPA, COM USO DE BOMBA  LANÇAMENTO, ADENSAMENTO E ACABAMENTO. AF_06/2017	M3	12,98	R$ 324,05	R$ 324,0548400498550	-R$ 0,00484	20,35	R$ 389,99	R$ 5.062,07
03.04.01.02	SINAPI	92874	LANÇAMENTO COM USO DE BOMBA, ADENSAMENTO E ACABAMENTO DE CONCRETO EM ESTRUTURAS. AF_12/2015	M3	-			R$ -	20,35	R$ -	R$ -
03.04.01.03	SIURBEDIF	20404	ARMADURA EM AÇO CA-50	KG	945,00	R$ 6,81	R$ 6,8134607395098	-R$ 0,00346	20,35	R$ 8,20	R$ 7.749,00
03.04.01.04	SINAPI	96534	FABRICAÇÃO, MONTAGEM E DESMONTAGEM DE FÔRMA PARA BLOCO DE COROAMENTO, EM MADEIRA SERRADA, E=25 MM, 4 UTILIZAÇÕES. AF_06/2017	M2	61,46	R$ 70,63	R$ 70,6273369339427	R$ 0,00266	20,35	R$ 85,00	R$ 5.224,10
03.04.02			PILARES					R$ -
03.04.02.01	CPU	CPU 012	CONCRETAGEM DE PILARES, FCK = 30MPA, COM USO DE BOMBA EM EDIFICAÇÃO COM SEÇÃO MÉDIA DE PILARES MENOR OU IGUAL A 0.25M² - LANÇAMENTO, ADENSAMENTO E ACABAMENTO.	M³	11,95	R$ 306,22	R$ 306,22	R$ -	20,35	R$ 368,54	R$ 4.404,05
03.04.02.02	SINAPI	92874	LANÇAMENTO COM USO DE BOMBA, ADENSAMENTO E ACABAMENTO DE CONCRETO EM ESTRUTURAS. AF_12/2015	M3	-		-	#VALOR!	20,35	R$ -	R$ -
03.04.02.03	SIURBEDIF	20404	ARMADURA EM AÇO CA-50	KG	2.084,96	R$ 6,81	R$ 6,8134607395098	-R$ 0,00346	20,35	R$ 8,20	R$ 17.096,67
03.04.02.04	SIURBEDIF	20407	ARMADURA EM AÇO CA-60	KG	290,74	R$ 7,49	R$ 7,49	R$ -	20,35	R$ 9,01	R$ 2.619,57
03.04.02.05	SINAPI	92413	MONTAGEM E DESMONTAGEM DE FÔRMA DE PILARES RETANGULARES E ESTRUTURAS SIMILARES, PÉ-DIREITO SIMPLES, EM MADEIRA SERRADA, 4 UTILIZAÇÕES. AF_09/2020	M2	161,84	R$ 99,71	R$ 99,7091815538014	R$ 0,00082	20,35	R$ 120,00	R$ 19.420,80
03.04.03			VIGAS 100					R$ -
03.04.03.01	SINAPI	96557	CONCRETAGEM DE BLOCOS DE COROAMENTO E VIGAS BALDRAMES, FCK 30 MPA, COM USO DE BOMBA  LANÇAMENTO, ADENSAMENTO E ACABAMENTO. AF_06/2017	M3	14,94	R$ 324,05	R$ 324,0548400498550	-R$ 0,00484	20,35	R$ 389,99	R$ 5.826,45
03.04.03.02	SINAPI	92874	LANÇAMENTO COM USO DE BOMBA, ADENSAMENTO E ACABAMENTO DE CONCRETO EM ESTRUTURAS. AF_12/2015	M3	-			R$ -	20,35	R$ -	R$ -
03.04.03.03	SIURBEDIF	20404	ARMADURA EM AÇO CA-50	KG	633,00	R$ 6,81	R$ 6,8134607395098	-R$ 0,00346	20,35	R$ 8,20	R$ 5.190,60
03.04.03.04	SIURBEDIF	20407	ARMADURA EM AÇO CA-60	KG	143,00	R$ 7,49	R$ 7,49	R$ -	20,35	R$ 9,01	R$ 1.288,43
03.04.03.05	SINAPI	96536	FABRICAÇÃO, MONTAGEM E DESMONTAGEM DE FÔRMA PARA VIGA BALDRAME, EM MADEIRA SERRADA, E=25 MM, 4 UTILIZAÇÕES. AF_06/2017	M2	187,55	R$ 54,01	R$ 54,0091400083091	R$ 0,00086	20,35	R$ 65,00	R$ 12.190,75
03.04.04			VIGAS 300					R$ -
03.04.04.01	CPU	CPU 013	CONCRETAGEM DE VIGAS E LAJES, FCK = 30MPA, PARA LAJES PRÉ-MOLDADAS COM USO DE BOMBA EM EDIFICAÇÃO COM ÁREA MÉDIA DE LAJES MAIOR QUE 20 M² - LANÇAMENTO, ADENSAMENTO E ACABAMENTO.	M³	27,40	R$ 290,82	R$ 290,8184461985870	R$ 0,00155	20,35	R$ 350,00	R$ 9.590,00
03.04.04.02	SINAPI	92874	LANÇAMENTO COM USO DE BOMBA, ADENSAMENTO E ACABAMENTO DE CONCRETO EM ESTRUTURAS. AF_12/2015	M3	-			R$ -	20,35	R$ -	R$ -
03.04.04.03	SIURBEDIF	20404	ARMADURA EM AÇO CA-50	KG	1.364,00	R$ 6,81	R$ 6,8134607395098	-R$ 0,00346	20,35	R$ 8,20	R$ 11.184,80
03.04.04.04	SIURBEDIF	20407	ARMADURA EM AÇO CA-60	KG	44,00	R$ 7,49	R$ 7,49	R$ -	20,35	R$ 9,01	R$ 396,44
03.04.04.05	SINAPI	92456	MONTAGEM E DESMONTAGEM DE FÔRMA DE VIGA, ESCORAMENTO METÁLICO, PÉ-DIREITO SIMPLES, EM CHAPA DE MADEIRA RESINADA, 4 UTILIZAÇÕES. AF_09/2020	M2	307,61	R$ 83,09	R$ 83,0909846281678	-R$ 0,00098	20,35	R$ 100,00	R$ 30.761,00
03.04.05			LAJES PRÉ-FABRICADAS					R$ -
03.04.05.01	CPU	CPU 015	LAJE PRÉ-FABRICADA MISTA VIGOTA TRELIÇADA/LAJOTA CERÂMICA - LT 20 (16+4) E CAPA COM CONCRETO DE 20MPA	M2	963,38	R$ 137,10	R$ 137,1001246364770	-R$ 0,00012	20,35	R$ 165,00	R$ 158.957,70
03.04.06			CENTRAL DE RESÍDUOS					R$ -
			CONCRETO ARMADO					R$ -
03.04.06.01			BLOCOS					R$ -
03.04.06.01.01	SINAPI	96557	CONCRETAGEM DE BLOCOS DE COROAMENTO E VIGAS BALDRAMES, FCK 30 MPA, COM USO DE BOMBA  LANÇAMENTO, ADENSAMENTO E ACABAMENTO. AF_06/2017	M3	0,72	R$ 324,05	R$ 324,0548400498550	-R$ 0,00484	20,35	R$ 389,99	R$ 280,79
03.04.06.01.02	SINAPI	92874	LANÇAMENTO COM USO DE BOMBA, ADENSAMENTO E ACABAMENTO DE CONCRETO EM ESTRUTURAS. AF_12/2015	M3	-			R$ -	20,35	R$ -	R$ -
03.04.06.01.03	SIURBEDIF	20404	ARMADURA EM AÇO CA-50	KG	42,28	R$ 6,81	R$ 6,8134607395098	-R$ 0,00346	20,35	R$ 8,20	R$ 346,70
03.04.06.01.04	SINAPI	96534	FABRICAÇÃO, MONTAGEM E DESMONTAGEM DE FÔRMA PARA BLOCO DE COROAMENTO, EM MADEIRA SERRADA, E=25 MM, 4 UTILIZAÇÕES. AF_06/2017	M2	4,80	R$ 70,63	R$ 70,6273369339427	R$ 0,00266	20,35	R$ 85,00	R$ 408,00
03.04.06.02			PILARES					R$ -
03.04.06.02.01	CPU	CPU 012	CONCRETAGEM DE PILARES, FCK = 30MPA, COM USO DE BOMBA EM EDIFICAÇÃO COM SEÇÃO MÉDIA DE PILARES MENOR OU IGUAL A 0.25M² - LANÇAMENTO, ADENSAMENTO E ACABAMENTO.	M³	0,49	R$ 306,22	R$ 306,22	R$ -	20,35	R$ 368,54	R$ 180,58
03.04.06.02.02	SINAPI	92874	LANÇAMENTO COM USO DE BOMBA, ADENSAMENTO E ACABAMENTO DE CONCRETO EM ESTRUTURAS. AF_12/2015	M3	-			R$ -	20,35	R$ -	R$ -
03.04.06.02.03	SIURBEDIF	20404	ARMADURA EM AÇO CA-50	KG	42,23	R$ 6,81	R$ 6,8134607395098	-R$ 0,00346	20,35	R$ 8,20	R$ 346,29
03.04.06.02.04	SIURBEDIF	20407	ARMADURA EM AÇO CA-60	KG	15,97	R$ 7,49	R$ 7,49	R$ -	20,35	R$ 9,01	R$ 143,89
03.04.06.02.05	SINAPI	92413	MONTAGEM E DESMONTAGEM DE FÔRMA DE PILARES RETANGULARES E ESTRUTURAS SIMILARES, PÉ-DIREITO SIMPLES, EM MADEIRA SERRADA, 4 UTILIZAÇÕES. AF_09/2020	M2	10,34	R$ 99,71	R$ 99,7091815538014	R$ 0,00082	20,35	R$ 120,00	R$ 1.240,80
03.04.06.03			VIGAS 100					R$ -
03.04.06.03.01	SINAPI	96557	CONCRETAGEM DE BLOCOS DE COROAMENTO E VIGAS BALDRAMES, FCK 30 MPA, COM USO DE BOMBA  LANÇAMENTO, ADENSAMENTO E ACABAMENTO. AF_06/2017	M3	1,81	R$ 324,05	R$ 324,0548400498550	-R$ 0,00484	20,35	R$ 389,99	R$ 705,88
03.04.06.03.02	SINAPI	92874	LANÇAMENTO COM USO DE BOMBA, ADENSAMENTO E ACABAMENTO DE CONCRETO EM ESTRUTURAS. AF_12/2015	M3	-			R$ -	20,35	R$ -	R$ -
03.04.06.03.03	SIURBEDIF	20404	ARMADURA EM AÇO CA-50	KG	509,49	R$ 6,81	R$ 6,8134607395098	-R$ 0,00346	20,35	R$ 8,20	R$ 4.177,82
03.04.06.03.04	SIURBEDIF	20407	ARMADURA EM AÇO CA-60	KG	74,03	R$ 7,49	R$ 7,49	R$ -	20,35	R$ 9,01	R$ 667,01
03.04.06.03.05	SINAPI	96536	FABRICAÇÃO, MONTAGEM E DESMONTAGEM DE FÔRMA PARA VIGA BALDRAME, EM MADEIRA SERRADA, E=25 MM, 4 UTILIZAÇÕES. AF_06/2017	M2	23,56	R$ 54,01	R$ 54,0091400083091	R$ 0,00086	20,35	R$ 65,00	R$ 1.531,40
03.04.06.04			LAJES					R$ -
03.04.06.04.01	CPU	CPU 015	LAJE PRÉ-FABRICADA MISTA VIGOTA TRELIÇADA/LAJOTA CERÂMICA - LT 20 (16+4) E CAPA COM CONCRETO DE 20MPA	M2	6,40	R$ 137,10	R$ 137,1001246364770	-R$ 0,00012	20,35	R$ 165,00	R$ 1.056,00
								R$ -		Total parcial	R$ 308.047,59
03.05			ESTRUTURAS DE CONCRETO PRÉDIO DAS SALAS (PRÉDIO 04)					R$ -
			CONCRETO ARMADO					R$ -
03.05.01			BLOCOS					R$ -
03.05.01.01	SINAPI	96557	CONCRETAGEM DE BLOCOS DE COROAMENTO E VIGAS BALDRAMES, FCK 30 MPA, COM USO DE BOMBA  LANÇAMENTO, ADENSAMENTO E ACABAMENTO. AF_06/2017	M3	37,15	R$ 324,05	R$ 324,0548400498550	-R$ 0,00484	20,35	R$ 389,99	R$ 14.488,13
03.05.01.02	SINAPI	92874	LANÇAMENTO COM USO DE BOMBA, ADENSAMENTO E ACABAMENTO DE CONCRETO EM ESTRUTURAS. AF_12/2015	M3	-			R$ -	20,35	R$ -	R$ -
03.05.01.03	SIURBEDIF	20404	ARMADURA EM AÇO CA-50	KG	6.711,00	R$ 6,81	R$ 6,8134607395098	-R$ 0,00346	20,35	R$ 8,20	R$ 55.030,20
03.05.01.04	SINAPI	96534	FABRICAÇÃO, MONTAGEM E DESMONTAGEM DE FÔRMA PARA BLOCO DE COROAMENTO, EM MADEIRA SERRADA, E=25 MM, 4 UTILIZAÇÕES. AF_06/2017	M2	78,20	R$ 70,63	R$ 70,6273369339427	R$ 0,00266	20,35	R$ 85,00	R$ 6.647,00
03.05.02			PILARES					R$ -
03.05.02.01	CPU	CPU 012	CONCRETAGEM DE PILARES, FCK = 30MPA, COM USO DE BOMBA EM EDIFICAÇÃO COM SEÇÃO MÉDIA DE PILARES MENOR OU IGUAL A 0.25M² - LANÇAMENTO, ADENSAMENTO E ACABAMENTO.	M³	9,13	R$ 306,22	R$ 306,22	R$ -	20,35	R$ 368,54	R$ 3.364,77
03.05.02.02	SINAPI	92874	LANÇAMENTO COM USO DE BOMBA, ADENSAMENTO E ACABAMENTO DE CONCRETO EM ESTRUTURAS. AF_12/2015	M3	-			R$ -	20,35	R$ -	R$ -
03.05.02.03	SIURBEDIF	20404	ARMADURA EM AÇO CA-50	KG	3.637,24	R$ 6,81	R$ 6,8134607395098	-R$ 0,00346	20,35	R$ 8,20	R$ 29.825,37
03.05.02.04	SIURBEDIF	20407	ARMADURA EM AÇO CA-60	KG	70,48	R$ 7,49	R$ 7,49	R$ -	20,35	R$ 9,01	R$ 635,02
03.05.02.05	SINAPI	92413	MONTAGEM E DESMONTAGEM DE FÔRMA DE PILARES RETANGULARES E ESTRUTURAS SIMILARES, PÉ-DIREITO SIMPLES, EM MADEIRA SERRADA, 4 UTILIZAÇÕES. AF_09/2020	M2	113,30	R$ 99,71	R$ 99,7091815538014	R$ 0,00082	20,35	R$ 120,00	R$ 13.596,00
03.05.03			VIGAS 100					R$ -
03.05.03.01	SINAPI	96557	CONCRETAGEM DE BLOCOS DE COROAMENTO E VIGAS BALDRAMES, FCK 30 MPA, COM USO DE BOMBA  LANÇAMENTO, ADENSAMENTO E ACABAMENTO. AF_06/2017	M3	79,68	R$ 324,05	R$ 324,0548400498550	-R$ 0,00484	20,35	R$ 389,99	R$ 31.074,40
03.05.03.02	SINAPI	92874	LANÇAMENTO COM USO DE BOMBA, ADENSAMENTO E ACABAMENTO DE CONCRETO EM ESTRUTURAS. AF_12/2015	M3	-			R$ -	20,35	R$ -	R$ -
03.05.03.03	SIURBEDIF	20404	ARMADURA EM AÇO CA-50	KG	8.341,00	R$ 6,81	R$ 6,8134607395098	-R$ 0,00346	20,35	R$ 8,20	R$ 68.396,20
03.05.03.04	SIURBEDIF	20407	ARMADURA EM AÇO CA-60	KG	442,00	R$ 7,49	R$ 7,49	R$ -	20,35	R$ 9,01	R$ 3.982,42
03.05.03.05	SINAPI	96536	FABRICAÇÃO, MONTAGEM E DESMONTAGEM DE FÔRMA PARA VIGA BALDRAME, EM MADEIRA SERRADA, E=25 MM, 4 UTILIZAÇÕES. AF_06/2017	M2	515,62	R$ 54,01	R$ 54,0091400083091	R$ 0,00086	20,35	R$ 65,00	R$ 33.515,30
03.05.04			VIGAS 300					R$ -
03.05.04.01	CPU	CPU 013	CONCRETAGEM DE VIGAS E LAJES, FCK = 30MPA, PARA LAJES PRÉ-MOLDADAS COM USO DE BOMBA EM EDIFICAÇÃO COM ÁREA MÉDIA DE LAJES MAIOR QUE 20 M² - LANÇAMENTO, ADENSAMENTO E ACABAMENTO.	M³	49,28	R$ 290,82	R$ 290,8184461985870	R$ 0,00155	20,35	R$ 350,00	R$ 17.248,00
03.05.04.02	SINAPI	92874	LANÇAMENTO COM USO DE BOMBA, ADENSAMENTO E ACABAMENTO DE CONCRETO EM ESTRUTURAS. AF_12/2015	M3	-			R$ -	20,35	R$ -	R$ -
03.05.04.03	SIURBEDIF	20404	ARMADURA EM AÇO CA-50	KG	3.682,00	R$ 6,81	R$ 6,8134607395098	-R$ 0,00346	20,35	R$ 8,20	R$ 30.192,40
03.05.04.04	SIURBEDIF	20407	ARMADURA EM AÇO CA-60	KG	4,00	R$ 7,49	R$ 7,49	R$ -	20,35	R$ 9,01	R$ 36,04
03.05.04.05	SINAPI	92456	MONTAGEM E DESMONTAGEM DE FÔRMA DE VIGA, ESCORAMENTO METÁLICO, PÉ-DIREITO SIMPLES, EM CHAPA DE MADEIRA RESINADA, 4 UTILIZAÇÕES. AF_09/2020	M2	402,44	R$ 83,09	R$ 83,0909846281678	-R$ 0,00098	20,35	R$ 100,00	R$ 40.244,00
03.05.05			LAJES MACIÇAS					R$ -
03.05.05.01	CPU	CPU 014	CONCRETAGEM DE VIGAS E LAJES, FCK = 30MPA, PARA LAJES MACIÇAS OU NERVURADAS COM USO DE BOMBA EM EDIFICAÇÃO COM ÁREA MÉDIA DE LAJES MAIOR QUE 20 M² - LANÇAMENTO, ADENSAMENTO E ACABAMENTO.	M³	9,53	R$ 290,82	R$ 290,8184461985870	R$ 0,00155	20,35	R$ 350,00	R$ 3.335,50
03.05.05.02	SINAPI	92874	LANÇAMENTO COM USO DE BOMBA, ADENSAMENTO E ACABAMENTO DE CONCRETO EM ESTRUTURAS. AF_12/2015	M3	-			R$ -	20,35	R$ -	R$ -
03.05.05.03	SINAPI	92514	MONTAGEM E DESMONTAGEM DE FÔRMA DE LAJE MACIÇA, PÉ-DIREITO SIMPLES, EM CHAPA DE MADEIRA COMPENSADA RESINADA, 4 UTILIZAÇÕES. AF_09/2020	M2	99,25	R$ 24,58	R$ 24,58	R$ -	20,35	R$ 29,58	R$ 2.935,82
03.05.06			LAJES PRÉ-FABRICADAS					R$ -
03.05.06.01	CPU	CPU 015	LAJE PRÉ-FABRICADA MISTA VIGOTA TRELIÇADA/LAJOTA CERÂMICA - LT 20 (16+4) E CAPA COM CONCRETO DE 20MPA	M2	861,39	R$ 137,10	R$ 137,1001246364770	-R$ 0,00012	20,35	R$ 165,00	R$ 142.129,35
								R$ -		Total parcial	R$ 496.675,92
03.06			ESTRUTURAS DE CONCRETO - ACESSOS NORTE E OESTE, PASSARELAS E ESCADAS EXTERNAS					R$ -
			CONCRETO ARMADO					R$ -
03.06.01			LAJES, VIGAS E PILARES					R$ -
03.06.01.01	SINAPI	96557	CONCRETAGEM DE BLOCOS DE COROAMENTO E VIGAS BALDRAMES, FCK 30 MPA, COM USO DE BOMBA  LANÇAMENTO, ADENSAMENTO E ACABAMENTO. AF_06/2017	M3	20,15	R$ 324,05	R$ 324,0548400498550	-R$ 0,00484	20,35	R$ 389,99	R$ 7.858,30
03.06.01.02	SINAPI	92874	LANÇAMENTO COM USO DE BOMBA, ADENSAMENTO E ACABAMENTO DE CONCRETO EM ESTRUTURAS. AF_12/2015	M3	-			R$ -	20,35	R$ -	R$ -
03.06.01.03	SIURBEDIF	20407	ARMADURA EM AÇO CA-60	KG	44,52	R$ 7,49	R$ 7,49	R$ -	20,35	R$ 9,01	R$ 401,13
03.06.01.04	SIURBEDIF	20404	ARMADURA EM AÇO CA-50	KG	1.862,00	R$ 6,81	R$ 6,8134607395098	-R$ 0,00346	20,35	R$ 8,20	R$ 15.268,40
03.06.01.05	CPU	CPU 092	FORMA PLANA EM COMPENSADO PARA ESTRUTURA CONVENCIONAL COM CIMBRAMENTO TUBULAR	M2	174,99	R$ 73,07	R$ 73,07	R$ -	20,35	R$ 87,94	R$ 15.388,62
								R$ -		Total parcial	R$ 38.916,45
03.07			ESTRUTURAS DE CONCRETO - MURO DE ARRIMO					R$ -
			CONCRETO ARMADO					R$ -
03.07.01			BLOCOS, PILARES, VIGAS E LAJES MACIÇAS					R$ -
03.07.01.01	CPU	CPU 020	CONCRETAGEM DE PILARES, FCK = 30MPA, COM USO DE BOMBA EM EDIFICAÇÃO COM SEÇÃO MÉDIA DE PILARES MAIOR QUE 0.25M² - LANÇAMENTO, ADENSAMENTO E ACABAMENTO.	M³	79,83	R$ 320,16	R$ 320,16	R$ -	20,35	R$ 385,31	R$ 30.759,30
03.07.01.02	SINAPI	92874	LANÇAMENTO COM USO DE BOMBA, ADENSAMENTO E ACABAMENTO DE CONCRETO EM ESTRUTURAS. AF_12/2015	M3	-			R$ -	20,35	R$ -	R$ -
03.07.01.03	SIURBEDIF	20404	ARMADURA EM AÇO CA-50	KG	4.874,00	R$ 6,81	R$ 6,8134607395098	-R$ 0,00346	20,35	R$ 8,20	R$ 39.966,80
03.07.01.04	CPU	CPU 092	FORMA PLANA EM COMPENSADO PARA ESTRUTURA CONVENCIONAL COM CIMBRAMENTO TUBULAR	M2	406,25	R$ 73,07	R$ 73,07	R$ -	20,35	R$ 87,94	R$ 35.725,63
								R$ -		Total parcial	R$ 106.451,73
03.08			ESTRUTURAS DE CONCRETO - PISO DA QUADRA					R$ -
			CONCRETO ARMADO					R$ -
03.08.01			LAJES, VIGAS E PILARES					R$ -
03.08.01.01	CPU	CPU 014	CONCRETAGEM DE VIGAS E LAJES, FCK = 30MPA, PARA LAJES MACIÇAS OU NERVURADAS COM USO DE BOMBA EM EDIFICAÇÃO COM ÁREA MÉDIA DE LAJES MAIOR QUE 20 M² - LANÇAMENTO, ADENSAMENTO E ACABAMENTO.	M³	565,89	R$ 290,82	R$ 290,8184461985870	R$ 0,00155	20,35	R$ 350,00	R$ 198.061,50
03.08.01.02	SINAPI	92874	LANÇAMENTO COM USO DE BOMBA, ADENSAMENTO E ACABAMENTO DE CONCRETO EM ESTRUTURAS. AF_12/2015	M3	-			R$ -	20,35	R$ -	R$ -
03.08.01.03	SIURBEDIF	20404	ARMADURA EM AÇO CA-50	KG	28.065,00	R$ 6,81	R$ 6,8134607395098	-R$ 0,00346	20,35	R$ 8,20	R$ 230.133,00
03.08.01.04	SINAPI	96536	FABRICAÇÃO, MONTAGEM E DESMONTAGEM DE FÔRMA PARA VIGA BALDRAME, EM MADEIRA SERRADA, E=25 MM, 4 UTILIZAÇÕES. AF_06/2017	M2	859,95	R$ 54,01	R$ 54,0091400083091	R$ 0,00086	20,35	R$ 65,00	R$ 55.896,75
								R$ -		Total parcial	R$ 484.091,25
03.09			ESTRUTURAS DE CONCRETO - RESERVATÓRIOS PARTE 1 E PARTE 2					R$ -
			CONCRETO ARMADO					R$ -
03.09.01			LAJES, VIGAS E PILARES					R$ -
03.09.01.01	CPU	CPU 020	CONCRETAGEM DE PILARES, FCK = 30MPA, COM USO DE BOMBA EM EDIFICAÇÃO COM SEÇÃO MÉDIA DE PILARES MAIOR QUE 0.25M² - LANÇAMENTO, ADENSAMENTO E ACABAMENTO.	M³	50,96	R$ 320,16	R$ 320,16	R$ -	20,35	R$ 385,31	R$ 19.635,40
03.09.01.02	SINAPI	92874	LANÇAMENTO COM USO DE BOMBA, ADENSAMENTO E ACABAMENTO DE CONCRETO EM ESTRUTURAS. AF_12/2015	M3	-			R$ -	20,35	R$ -	R$ -
03.09.01.03	SIURBEDIF	20404	ARMADURA EM AÇO CA-50	KG	4.470,70	R$ 6,81	R$ 6,8134607395098	-R$ 0,00346	20,35	R$ 8,20	R$ 36.659,74
03.09.01.04	CPU	CPU 092	FORMA PLANA EM COMPENSADO PARA ESTRUTURA CONVENCIONAL COM CIMBRAMENTO TUBULAR	M2	287,39	R$ 73,07	R$ 73,07	R$ -	20,35	R$ 87,94	R$ 25.273,08
03.09.01.05	CPU	CPU 015	LAJE PRÉ-FABRICADA MISTA VIGOTA TRELIÇADA/LAJOTA CERÂMICA - LT 20 (16+4) E CAPA COM CONCRETO DE 20MPA	M2	69,55	R$ 137,10	R$ 137,1001246364770	-R$ 0,00012	20,35	R$ 165,00	R$ 11.475,75
								R$ -		Total parcial	R$ 93.043,97
03.10			ESTRUTURAS METÁLICAS					R$ -
03.10.01	SIURBedif	36001	FORNECIMENTO E MONTAGEM DE ESTRUTURA METÁLICA VERTICAL - NÃO PATINÁVEL	KG	267.606,03	R$ 10,80	R$ 10,8018280016618	-R$ 0,00183	20,35	R$ 13,00	R$ 3.478.878,39
03.10.02	CPU	CPU 083	PINTURA ESMALTE FOSCO, DUAS DEMAOS, SOBRE SUPERFICIE METALICA	M²	5.485,92	R$ 20,77	R$ 20,7727461570420	-R$ 0,00275	20,35	R$ 25,00	R$ 137.148,00
								R$ -		Total parcial	R$ 3.616.026,39
								R$ -		SUBTOTAL 03:	R$ 10.377.291,12
04			ARQUITETURA E ELEMENTOS DE URBANISMO					R$ -
			ARQUITETURA					R$ -
04.01			PAREDES E DIVISÓRIAS					R$ -
04.01.01			ALVENARIA DE BLOCO CERÂMICO					R$ -
04.01.01.01	SINAPI	87477	ALVENARIA DE VEDAÇÃO DE BLOCOS CERÂMICOS FURADOS NA VERTICAL DE 9X19X39CM (ESPESSURA 9CM) DE PAREDES COM ÁREA LÍQUIDA MAIOR OU IGUAL A 6M² SEM VÃOS E ARGAMASSA DE ASSENTAMENTO COM PREPARO EM BETONEIRA. AF_06/2014	M2	14,14	R$ 36,01	R$ 36,01	R$ -	20,35	R$ 43,34	R$ 612,83
04.01.01.02	SINAPI	87479	ALVENARIA DE VEDAÇÃO DE BLOCOS CERÂMICOS FURADOS NA VERTICAL DE 14X19X39CM (ESPESSURA 14CM) DE PAREDES COM ÁREA LÍQUIDA MAIOR OU IGUAL A 6M² SEM VÃOS E ARGAMASSA DE ASSENTAMENTO COM PREPARO EM BETONEIRA. AF_06/2014	M2	909,31	R$ 49,85	R$ 49,8545907769007	-R$ 0,00459	20,35	R$ 59,99	R$ 54.549,51
04.01.01.03	SINAPI	87481	ALVENARIA DE VEDAÇÃO DE BLOCOS CERÂMICOS FURADOS NA VERTICAL DE 19X19X39CM (ESPESSURA 19CM) DE PAREDES COM ÁREA LÍQUIDA MAIOR OU IGUAL A 6M² SEM VÃOS E ARGAMASSA DE ASSENTAMENTO COM PREPARO EM BETONEIRA. AF_06/2014	M2	2.286,81	R$ 66,47	R$ 66,4727877025343	-R$ 0,00279	20,35	R$ 80,00	R$ 182.944,80
04.01.01.04	CPU	CPU 021	ELEMENTO VAZADO - PLAQUETA CERÂMICA 24 X 10.5 X 4CM	M²	22,36	R$ 72,49	R$ 72,49	R$ -	20,35	R$ 87,24	R$ 1.950,69
								R$ -		Total parcial	R$ 240.057,83
04.02			ESQUADRIA					R$ -
04.02.01			PORTAS					R$ -
04.02.01.01	CPU	CPU 093	PORTA EM LAMINADO FENÓLICO MELAMÍNICO COM ACABAMENTO LISO, BATENTE METÁLICO - 120 X 210	UN	1,00	R$ 1.561,15	R$ 1.561,15	R$ -	20,35	R$ 1.878,84	R$ 1.878,84
04.02.01.02	CPU	CPU 022	ACRÉSCIMO DE BANDEIRA - PORTA LISA REVESTIDA COM LAMINADO FENÓLICO MELAMÍNICO E BATENTE METÁLICO	M²	4,40	R$ 438,64	R$ 438,64	R$ -	20,35	R$ 527,90	R$ 2.322,76
04.02.01.03	CPU	CPU 094	PORTA EM LAMINADO FENÓLICO MELAMÍNICO COM ACABAMENTO LISO, BATENTE METÁLICO - 90 X 210	UN	1,00	R$ 889,91	R$ 889,91	R$ -	20,35	R$ 1.071,01	R$ 1.071,01
04.02.01.04	CPU	CPU 022	ACRÉSCIMO DE BANDEIRA - PORTA LISA REVESTIDA COM LAMINADO FENÓLICO MELAMÍNICO E BATENTE METÁLICO	M²	1,30	R$ 438,64	R$ 438,64	R$ -	20,35	R$ 527,90	R$ 686,27
04.02.01.05	CPU	CPU 095	BARRA DE APOIO RETA, PARA PESSOAS COM MOBILIDADE REDUZIDA, EM TUBO DE AÇO INOXIDÁVEL DE 1 1/2´ X 500 MM	UN	1,00	R$ 95,32	R$ 95,32	R$ -	20,35	R$ 114,72	R$ 114,72
04.02.01.06	CDHU	30.04.060	REVESTIMENTO EM CHAPA DE AÇO INOXIDÁVEL PARA PROTEÇÃO DE PORTAS, ALTURA DE 40 CM	M	2,00	R$ 275,24	R$ 275,24	R$ -	20,35	R$ 331,25	R$ 662,50
04.02.01.07	CPU	CPU 094	PORTA EM LAMINADO FENÓLICO MELAMÍNICO COM ACABAMENTO LISO, BATENTE METÁLICO - 90 X 210	UN	5,00	R$ 889,91	R$ 889,91	R$ -	20,35	R$ 1.071,01	R$ 5.355,05
04.02.01.08	CPU	CPU 022	ACRÉSCIMO DE BANDEIRA - PORTA LISA REVESTIDA COM LAMINADO FENÓLICO MELAMÍNICO E BATENTE METÁLICO	M²	9,50	R$ 438,64	R$ 438,64	R$ -	20,35	R$ 527,90	R$ 5.015,05
04.02.01.09	CPU	CPU 095	BARRA DE APOIO RETA, PARA PESSOAS COM MOBILIDADE REDUZIDA, EM TUBO DE AÇO INOXIDÁVEL DE 1 1/2´ X 500 MM	UN	5,00	R$ 95,32	R$ 95,32	R$ -	20,35	R$ 114,72	R$ 573,60
04.02.01.10	CDHU	30.04.060	REVESTIMENTO EM CHAPA DE AÇO INOXIDÁVEL PARA PROTEÇÃO DE PORTAS, ALTURA DE 40 CM	M	10,00	R$ 275,24	R$ 275,24	R$ -	20,35	R$ 331,25	R$ 3.312,50
04.02.01.11	CPU	CPU 023	PORTA EM MADEIRA 1A CORRER / GUARNIÇÃO 15CM/ ALIZAR	M2	3,86	R$ 275,45	R$ 275,45	R$ -	20,35	R$ 331,50	R$ 1.279,59
04.02.01.12	CPU	CPU 022	ACRÉSCIMO DE BANDEIRA - PORTA LISA REVESTIDA COM LAMINADO FENÓLICO MELAMÍNICO E BATENTE METÁLICO	M²	2,39	R$ 438,64	R$ 438,64	R$ -	20,35	R$ 527,90	R$ 1.261,68
04.02.01.13	CPU	CPU 099	PORTINHOLA EM ALUMÍNIO ANODIZADO DE CORRER, TIPO VENEZIANA, SOB MEDIDA - BRONZE/PRETO	M2	31,04	R$ 744,06	R$ 744,06	R$ -	20,35	R$ 895,48	R$ 27.795,70
04.02.01.14	CPU	CPU 100	PORTA EM ALUMÍNIO ANODIZADO DE ABRIR, SOB MEDIDA - BRONZE/PRETO	M2	7,20	R$ 573,17	R$ 573,17	R$ -	20,35	R$ 689,81	R$ 4.966,63
04.02.01.15	CPU	CPU 101	CAIXILHO EM ALUMÍNIO ANODIZADO FIXO, SOB MEDIDA - BRONZE/PRETO	M2	6,00	R$ 450,84	R$ 450,84	R$ -	20,35	R$ 542,59	R$ 3.255,54
04.02.01.16	CPU	CPU 095	BARRA DE APOIO RETA, PARA PESSOAS COM MOBILIDADE REDUZIDA, EM TUBO DE AÇO INOXIDÁVEL DE 1 1/2´ X 500 MM	UN	2,00	R$ 95,32	R$ 95,32	R$ -	20,35	R$ 114,72	R$ 229,44
04.02.01.17	CPU	CPU 094	PORTA EM LAMINADO FENÓLICO MELAMÍNICO COM ACABAMENTO LISO, BATENTE METÁLICO - 90 X 210	UN	4,00	R$ 889,91	R$ 889,91	R$ -	20,35	R$ 1.071,01	R$ 4.284,04
04.02.01.18	CPU	CPU 022	ACRÉSCIMO DE BANDEIRA - PORTA LISA REVESTIDA COM LAMINADO FENÓLICO MELAMÍNICO E BATENTE METÁLICO	M²	2,00	R$ 438,64	R$ 438,64	R$ -	20,35	R$ 527,90	R$ 1.055,80
04.02.01.19	CPU	CPU 094	PORTA EM LAMINADO FENÓLICO MELAMÍNICO COM ACABAMENTO LISO, BATENTE METÁLICO - 90 X 210	UN	2,00	R$ 889,91	R$ 889,91	R$ -	20,35	R$ 1.071,01	R$ 2.142,02
04.02.01.20	CPU	CPU 022	ACRÉSCIMO DE BANDEIRA - PORTA LISA REVESTIDA COM LAMINADO FENÓLICO MELAMÍNICO E BATENTE METÁLICO	M²	1,00	R$ 438,64	R$ 438,64	R$ -	20,35	R$ 527,90	R$ 527,90
04.02.01.21	CPU	CPU 095	BARRA DE APOIO RETA, PARA PESSOAS COM MOBILIDADE REDUZIDA, EM TUBO DE AÇO INOXIDÁVEL DE 1 1/2´ X 500 MM	UN	2,00	R$ 95,32	R$ 95,32	R$ -	20,35	R$ 114,72	R$ 229,44
04.02.01.22	CDHU	30.04.060	REVESTIMENTO EM CHAPA DE AÇO INOXIDÁVEL PARA PROTEÇÃO DE PORTAS, ALTURA DE 40 CM	M	4,00	R$ 275,24	R$ 275,24	R$ -	20,35	R$ 331,25	R$ 1.325,00
04.02.01.23	CPU	CPU 094	PORTA EM LAMINADO FENÓLICO MELAMÍNICO COM ACABAMENTO LISO, BATENTE METÁLICO - 90 X 210	UN	3,00	R$ 889,91	R$ 889,91	R$ -	20,35	R$ 1.071,01	R$ 3.213,03
04.02.01.24	CPU	CPU 022	ACRÉSCIMO DE BANDEIRA - PORTA LISA REVESTIDA COM LAMINADO FENÓLICO MELAMÍNICO E BATENTE METÁLICO	M²	5,70	R$ 438,64	R$ 438,64	R$ -	20,35	R$ 527,90	R$ 3.009,03
04.02.01.25	CPU	CPU 094	PORTA EM LAMINADO FENÓLICO MELAMÍNICO COM ACABAMENTO LISO, BATENTE METÁLICO - 90 X 210	UN	2,00	R$ 889,91	R$ 889,91	R$ -	20,35	R$ 1.071,01	R$ 2.142,02
04.02.01.26	CPU	CPU 022	ACRÉSCIMO DE BANDEIRA - PORTA LISA REVESTIDA COM LAMINADO FENÓLICO MELAMÍNICO E BATENTE METÁLICO	M²	2,40	R$ 438,64	R$ 438,64	R$ -	20,35	R$ 527,90	R$ 1.266,96
04.02.01.27	CPU	CPU 095	BARRA DE APOIO RETA, PARA PESSOAS COM MOBILIDADE REDUZIDA, EM TUBO DE AÇO INOXIDÁVEL DE 1 1/2´ X 500 MM	UN	2,00	R$ 95,32	R$ 95,32	R$ -	20,35	R$ 114,72	R$ 229,44
04.02.01.28	CDHU	30.04.060	REVESTIMENTO EM CHAPA DE AÇO INOXIDÁVEL PARA PROTEÇÃO DE PORTAS, ALTURA DE 40 CM	M	4,00	R$ 275,24	R$ 275,24	R$ -	20,35	R$ 331,25	R$ 1.325,00
04.02.01.29	CPU	CPU 024	PORTA EM LAMINADO FENÓLICO MELAMÍNICO COM ACABAMENTO LISO, BATENTE METÁLICO - P11	UN	1,00	R$ 1.149,45	R$ 1.149,45	R$ -	20,35	R$ 1.383,36	R$ 1.383,36
04.02.01.30	CPU	CPU 022	ACRÉSCIMO DE BANDEIRA - PORTA LISA REVESTIDA COM LAMINADO FENÓLICO MELAMÍNICO E BATENTE METÁLICO	M²	2,60	R$ 438,64	R$ 438,64	R$ -	20,35	R$ 527,90	R$ 1.372,54
04.02.01.31	CDHU	23.20.140	ACRÉSCIMO DE VISOR COMPLETO EM PORTA DE MADEIRA	UN	2,00	R$ 201,94	R$ 201,94	R$ -	20,35	R$ 243,03	R$ 486,06
04.02.01.32	CPU	CPU 026	PORTA EM LAMINADO FENÓLICO MELAMÍNICO COM ACABAMENTO LISO, BATENTE METÁLICO - P12	UN	3,00	R$ 1.280,81	R$ 1.280,81	R$ -	20,35	R$ 1.541,45	R$ 4.624,35
04.02.01.33	CPU	CPU 022	ACRÉSCIMO DE BANDEIRA - PORTA LISA REVESTIDA COM LAMINADO FENÓLICO MELAMÍNICO E BATENTE METÁLICO	M²	5,24	R$ 438,64	R$ 438,64	R$ -	20,35	R$ 527,90	R$ 2.766,20
04.02.01.34	CPU	CPU 103	BARRA ANTIPÂNICO PARA PORTA DUPLA COM TRAVAMENTOS HORIZONTAL E VERTICAL COMPLETA, COM MAÇANETA TIPO ALAVANCA E CHAVE, PARA VÃOS DE 1,40 A 1,60 M	CJ	3,00	R$ 976,31	R$ 976,31	R$ -	20,35	R$ 1.174,99	R$ 3.524,97
04.02.01.35	CPU	CPU 100	PORTA EM ALUMÍNIO ANODIZADO DE ABRIR, SOB MEDIDA - BRONZE/PRETO	M2	39,98	R$ 573,17	R$ 573,17	R$ -	20,35	R$ 689,81	R$ 27.578,60
04.02.01.36	CPU	CPU 105	BARRA DE APOIO RETA, PARA PESSOAS COM MOBILIDADE REDUZIDA, EM TUBO DE AÇO INOXIDÁVEL DE 1 1/2´	M	75,20	R$ 172,32	R$ 172,32	R$ -	20,35	R$ 207,39	R$ 15.595,73
04.02.01.37	CPU	CPU 094	PORTA EM LAMINADO FENÓLICO MELAMÍNICO COM ACABAMENTO LISO, BATENTE METÁLICO - 90 X 210	UN	1,00	R$ 889,91	R$ 889,91	R$ -	20,35	R$ 1.071,01	R$ 1.071,01
04.02.01.38	CPU	CPU 102	PORTA EM ALUMÍNIO ANODIZADO DE CORRER, SOB MEDIDA - BRONZE/PRETO	M2	8,93	R$ 676,41	R$ 676,41	R$ -	20,35	R$ 814,06	R$ 7.269,56
04.02.01.39	CPU	CPU 101	CAIXILHO EM ALUMÍNIO ANODIZADO FIXO, SOB MEDIDA - BRONZE/PRETO	M2	5,95	R$ 450,84	R$ 450,84	R$ -	20,35	R$ 542,59	R$ 3.228,41
04.02.01.40	CPU	CPU 025	PORTA EM LAMINADO FENÓLICO MELAMÍNICO COM ACABAMENTO LISO, BATENTE METÁLICO - P16	UN	1,00	R$ 1.515,22	R$ 1.515,22	R$ -	20,35	R$ 1.823,57	R$ 1.823,57
04.02.01.41	CPU	CPU 022	ACRÉSCIMO DE BANDEIRA - PORTA LISA REVESTIDA COM LAMINADO FENÓLICO MELAMÍNICO E BATENTE METÁLICO	M²	6,98	R$ 438,64	R$ 438,64	R$ -	20,35	R$ 527,90	R$ 3.684,74
04.02.01.42	CPU	CPU 104	BARRA ANTIPÂNICO PARA PORTA DUPLA COM TRAVAMENTOS HORIZONTAL E VERTICAL COMPLETA, COM MAÇANETA TIPO ALAVANCA E CHAVE, PARA VÃOS DE 1,70 A 2,60 M	CJ	1,00	R$ 1.026,28	R$ 1.026,28	R$ -	20,35	R$ 1.235,13	R$ 1.235,13
04.02.01.43	CPU	CPU 094	PORTA EM LAMINADO FENÓLICO MELAMÍNICO COM ACABAMENTO LISO, BATENTE METÁLICO - 90 X 210	UN	1,00	R$ 889,91	R$ 889,91	R$ -	20,35	R$ 1.071,01	R$ 1.071,01
04.02.01.44	CPU	CPU 022	ACRÉSCIMO DE BANDEIRA - PORTA LISA REVESTIDA COM LAMINADO FENÓLICO MELAMÍNICO E BATENTE METÁLICO	M²	1,40	R$ 438,64	R$ 438,64	R$ -	20,35	R$ 527,90	R$ 739,06
04.02.01.45	CPU	CPU 095	BARRA DE APOIO RETA, PARA PESSOAS COM MOBILIDADE REDUZIDA, EM TUBO DE AÇO INOXIDÁVEL DE 1 1/2´ X 500 MM	UN	1,00	R$ 95,32	R$ 95,32	R$ -	20,35	R$ 114,72	R$ 114,72
04.02.01.46	CDHU	30.04.060	REVESTIMENTO EM CHAPA DE AÇO INOXIDÁVEL PARA PROTEÇÃO DE PORTAS, ALTURA DE 40 CM	M	2,00	R$ 275,24	R$ 275,24	R$ -	20,35	R$ 331,25	R$ 662,50
04.02.01.47	CPU	CPU 027	PORTA EM LAMINADO FENÓLICO MELAMÍNICO COM ACABAMENTO LISO, BATENTE METÁLICO - P18	UN	1,00	R$ 1.542,33	R$ 1.542,33	R$ -	20,35	R$ 1.856,19	R$ 1.856,19
04.02.01.48	CPU	CPU 022	ACRÉSCIMO DE BANDEIRA - PORTA LISA REVESTIDA COM LAMINADO FENÓLICO MELAMÍNICO E BATENTE METÁLICO	M²	3,26	R$ 438,64	R$ 438,64	R$ -	20,35	R$ 527,90	R$ 1.720,95
04.02.01.49	CPU	CPU 094	PORTA EM LAMINADO FENÓLICO MELAMÍNICO COM ACABAMENTO LISO, BATENTE METÁLICO - 90 X 210	UN	1,00	R$ 889,91	R$ 889,91	R$ -	20,35	R$ 1.071,01	R$ 1.071,01
04.02.01.50	CPU	CPU 022	ACRÉSCIMO DE BANDEIRA - PORTA LISA REVESTIDA COM LAMINADO FENÓLICO MELAMÍNICO E BATENTE METÁLICO	M²	0,65	R$ 438,64	R$ 438,64	R$ -	20,35	R$ 527,90	R$ 343,14
04.02.01.51	CPU	CPU 095	BARRA DE APOIO RETA, PARA PESSOAS COM MOBILIDADE REDUZIDA, EM TUBO DE AÇO INOXIDÁVEL DE 1 1/2´ X 500 MM	UN	1,00	R$ 95,32	R$ 95,32	R$ -	20,35	R$ 114,72	R$ 114,72
04.02.01.52	CDHU	30.04.060	REVESTIMENTO EM CHAPA DE AÇO INOXIDÁVEL PARA PROTEÇÃO DE PORTAS, ALTURA DE 40 CM	M	2,00	R$ 275,24	R$ 275,24	R$ -	20,35	R$ 331,25	R$ 662,50
04.02.01.53	CPU	CPU 094	PORTA EM LAMINADO FENÓLICO MELAMÍNICO COM ACABAMENTO LISO, BATENTE METÁLICO - 90 X 210	UN	3,00	R$ 889,91	R$ 889,91	R$ -	20,35	R$ 1.071,01	R$ 3.213,03
04.02.01.54	CPU	CPU 022	ACRÉSCIMO DE BANDEIRA - PORTA LISA REVESTIDA COM LAMINADO FENÓLICO MELAMÍNICO E BATENTE METÁLICO	M²	4,05	R$ 438,64	R$ 438,64	R$ -	20,35	R$ 527,90	R$ 2.138,00
04.02.01.55	CPU	CPU 095	BARRA DE APOIO RETA, PARA PESSOAS COM MOBILIDADE REDUZIDA, EM TUBO DE AÇO INOXIDÁVEL DE 1 1/2´ X 500 MM	UN	3,00	R$ 95,32	R$ 95,32	R$ -	20,35	R$ 114,72	R$ 344,16
04.02.01.56	CDHU	30.04.060	REVESTIMENTO EM CHAPA DE AÇO INOXIDÁVEL PARA PROTEÇÃO DE PORTAS, ALTURA DE 40 CM	M	6,00	R$ 275,24	R$ 275,24	R$ -	20,35	R$ 331,25	R$ 1.987,50
04.02.01.57	CPU	CPU 094	PORTA EM LAMINADO FENÓLICO MELAMÍNICO COM ACABAMENTO LISO, BATENTE METÁLICO - 90 X 210	UN	10,00	R$ 889,91	R$ 889,91	R$ -	20,35	R$ 1.071,01	R$ 10.710,10
04.02.01.58	CPU	CPU 022	ACRÉSCIMO DE BANDEIRA - PORTA LISA REVESTIDA COM LAMINADO FENÓLICO MELAMÍNICO E BATENTE METÁLICO	M²	13,50	R$ 438,64	R$ 438,64	R$ -	20,35	R$ 527,90	R$ 7.126,65
04.02.01.59	CPU	CPU 094	PORTA EM LAMINADO FENÓLICO MELAMÍNICO COM ACABAMENTO LISO, BATENTE METÁLICO - 90 X 210	UN	4,00	R$ 889,91	R$ 889,91	R$ -	20,35	R$ 1.071,01	R$ 4.284,04
04.02.01.60	CPU	CPU 022	ACRÉSCIMO DE BANDEIRA - PORTA LISA REVESTIDA COM LAMINADO FENÓLICO MELAMÍNICO E BATENTE METÁLICO	M²	8,00	R$ 438,64	R$ 438,64	R$ -	20,35	R$ 527,90	R$ 4.223,20
04.02.01.61	CPU	CPU 093	PORTA EM LAMINADO FENÓLICO MELAMÍNICO COM ACABAMENTO LISO, BATENTE METÁLICO - 120 X 210	UN	2,00	R$ 1.561,15	R$ 1.561,15	R$ -	20,35	R$ 1.878,84	R$ 3.757,68
04.02.01.62	CPU	CPU 022	ACRÉSCIMO DE BANDEIRA - PORTA LISA REVESTIDA COM LAMINADO FENÓLICO MELAMÍNICO E BATENTE METÁLICO	M²	3,24	R$ 438,64	R$ 438,64	R$ -	20,35	R$ 527,90	R$ 1.710,40
04.02.01.63	CPU	CPU 095	BARRA DE APOIO RETA, PARA PESSOAS COM MOBILIDADE REDUZIDA, EM TUBO DE AÇO INOXIDÁVEL DE 1 1/2´ X 500 MM	UN	2,00	R$ 95,32	R$ 95,32	R$ -	20,35	R$ 114,72	R$ 229,44
04.02.01.64	CDHU	30.04.060	REVESTIMENTO EM CHAPA DE AÇO INOXIDÁVEL PARA PROTEÇÃO DE PORTAS, ALTURA DE 40 CM	M	4,80	R$ 275,24	R$ 275,24	R$ -	20,35	R$ 331,25	R$ 1.590,00
04.02.01.65	CPU	CPU 028	PORTA EM MADEIRA 1A CORRER / GUARNIÇÃO 15CM/ ALIZAR.	M2	7,56	R$ 275,45	R$ 275,45	R$ -	20,35	R$ 331,50	R$ 2.506,14
04.02.01.66	CPU	CPU 022	ACRÉSCIMO DE BANDEIRA - PORTA LISA REVESTIDA COM LAMINADO FENÓLICO MELAMÍNICO E BATENTE METÁLICO	M²	4,86	R$ 438,64	R$ 438,64	R$ -	20,35	R$ 527,90	R$ 2.565,59
04.02.01.67	CPU	CPU 029	PORTA EM LAMINADO FENÓLICO MELAMÍNICO COM ACABAMENTO LISO, BATENTE METÁLICO - P25	UN	1,00	R$ 310,24	R$ 310,24	R$ -	20,35	R$ 373,37	R$ 373,37
04.02.01.68	CPU	CPU 022	ACRÉSCIMO DE BANDEIRA - PORTA LISA REVESTIDA COM LAMINADO FENÓLICO MELAMÍNICO E BATENTE METÁLICO	M²	2,02	R$ 438,64	R$ 438,64	R$ -	20,35	R$ 527,90	R$ 1.066,36
04.02.01.69	CPU	CPU 095	BARRA DE APOIO RETA, PARA PESSOAS COM MOBILIDADE REDUZIDA, EM TUBO DE AÇO INOXIDÁVEL DE 1 1/2´ X 500 MM	UN	2,00	R$ 95,32	R$ 95,32	R$ -	20,35	R$ 114,72	R$ 229,44
04.02.01.70	CDHU	30.04.060	REVESTIMENTO EM CHAPA DE AÇO INOXIDÁVEL PARA PROTEÇÃO DE PORTAS, ALTURA DE 40 CM	M	3,00	R$ 275,24	R$ 275,24	R$ -	20,35	R$ 331,25	R$ 993,75
04.02.01.71	CPU	CPU 028	PORTA EM MADEIRA 1A CORRER / GUARNIÇÃO 15CM/ ALIZAR.	M2	3,86	R$ 275,45	R$ 275,45	R$ -	20,35	R$ 331,50	R$ 1.279,59
04.02.01.72	CDHU	24.03.930	PORTA DE ENROLAR AUTOMATIZADA, EM CHAPA DE AÇO GALVANIZADA MICROPERFURADA, COM PINTURA ELETROSTÁTICA, COM CONTROLE REMOTO	M²	108,75	R$ 373,91	R$ 373,9094308267550	R$ 0,00057	20,35	R$ 450,00	R$ 48.937,50
								R$ -		Total parcial	R$ 263.796,53
04.02.02			JANELAS					R$ -
04.02.02.01	CPU	CPU 106	CAIXILHO EM ALUMÍNIO PARA PELE DE VIDRO, TIPO FACHADA	M2	3,10	R$ 409,21	R$ 409,21	R$ -	20,35	R$ 492,48	R$ 1.526,69
04.02.02.02	CPU	CPU 106	CAIXILHO EM ALUMÍNIO PARA PELE DE VIDRO, TIPO FACHADA	M2	11,69	R$ 409,21	R$ 409,21	R$ -	20,35	R$ 492,48	R$ 5.757,09
04.02.02.03	CPU	CPU 106	CAIXILHO EM ALUMÍNIO PARA PELE DE VIDRO, TIPO FACHADA	M2	12,83	R$ 409,21	R$ 409,21	R$ -	20,35	R$ 492,48	R$ 6.318,52
04.02.02.04	CPU	CPU 106	CAIXILHO EM ALUMÍNIO PARA PELE DE VIDRO, TIPO FACHADA	M2	7,38	R$ 409,21	R$ 409,21	R$ -	20,35	R$ 492,48	R$ 3.634,50
04.02.02.05	CPU	CPU 106	CAIXILHO EM ALUMÍNIO PARA PELE DE VIDRO, TIPO FACHADA	M2	5,64	R$ 409,21	R$ 409,21	R$ -	20,35	R$ 492,48	R$ 2.777,59
04.02.02.06	CPU	CPU 106	CAIXILHO EM ALUMÍNIO PARA PELE DE VIDRO, TIPO FACHADA	M2	4,84	R$ 409,21	R$ 409,21	R$ -	20,35	R$ 492,48	R$ 2.383,60
04.02.02.07	CPU	CPU 106	CAIXILHO EM ALUMÍNIO PARA PELE DE VIDRO, TIPO FACHADA	M2	12,77	R$ 409,21	R$ 409,21	R$ -	20,35	R$ 492,48	R$ 6.288,97
04.02.02.08	CPU	CPU 106	CAIXILHO EM ALUMÍNIO PARA PELE DE VIDRO, TIPO FACHADA	M2	6,40	R$ 409,21	R$ 409,21	R$ -	20,35	R$ 492,48	R$ 3.151,87
04.02.02.09	CPU	CPU 106	CAIXILHO EM ALUMÍNIO PARA PELE DE VIDRO, TIPO FACHADA	M2	5,69	R$ 409,21	R$ 409,21	R$ -	20,35	R$ 492,48	R$ 2.802,21
04.02.02.10	CPU	CPU 106	CAIXILHO EM ALUMÍNIO PARA PELE DE VIDRO, TIPO FACHADA	M2	6,66	R$ 409,21	R$ 409,21	R$ -	20,35	R$ 492,48	R$ 3.279,92
04.02.02.11	CPU	CPU 030	SPIDER GLASS	UN	23,61	R$ 459,58	R$ 459,58	R$ -	20,35	R$ 553,10	R$ 13.058,69
04.02.02.12	CPU	CPU 106	CAIXILHO EM ALUMÍNIO PARA PELE DE VIDRO, TIPO FACHADA	M2	35,62	R$ 409,21	R$ 409,21	R$ -	20,35	R$ 492,48	R$ 17.542,14
04.02.02.13	CPU	CPU 107	CAIXILHO EM ALUMÍNIO ANODIZADO FIXO	M2	6,56	R$ 437,88	R$ 437,88	R$ -	20,35	R$ 526,99	R$ 3.457,05
04.02.02.14	CPU	CPU 108	CAIXILHO EM ALUMÍNIO TIPO VENEZIANA, SOB MEDIDA	M2	41,35	R$ 540,09	R$ 540,0914000830910	-R$ 0,00140	20,35	R$ 650,00	R$ 26.877,50
04.02.02.15	CPU	CPU 108	CAIXILHO EM ALUMÍNIO TIPO VENEZIANA, SOB MEDIDA	M2	143,60	R$ 540,09	R$ 540,0914000830910	-R$ 0,00140	20,35	R$ 650,00	R$ 93.340,00
								R$ -		Total parcial	R$ 192.196,34
04.03			DOMOS					R$ -
04.03.01	SIURBedif	60398	DOMO ACRÍLICO PARA ILUMINAÇÃO E VENTILAÇÃO	M2	32,22	R$ 544,56	R$ 544,56	R$ -	20,35	R$ 655,38	R$ 21.116,34
								R$ -		Total parcial	R$ 21.116,34
04.04			VIDROS E POLICARBONATOS					R$ -
04.04.01	SINAPI	85005	ESPELHO CRISTAL, ESPESSURA 4MM, COM PARAFUSOS DE FIXACAO, SEM MOLDURA	M2	55,26	R$ 408,61	R$ 408,61	R$ -	20,35	R$ 491,76	R$ 27.174,66
04.04.02	SINAPI	72118	VIDRO TEMPERADO INCOLOR, ESPESSURA 6MM, FORNECIMENTO E INSTALACAO, INCLUSIVE MASSA PARA VEDACAO	M2	76,36	R$ 180,76	R$ 180,76	R$ -	20,35	R$ 217,54	R$ 16.611,35
04.04.03	SINAPI	72119	VIDRO TEMPERADO INCOLOR, ESPESSURA 8MM, FORNECIMENTO E INSTALACAO, INCLUSIVE MASSA PARA VEDACAO	M2	25,86	R$ 226,79	R$ 226,79	R$ -	20,35	R$ 272,94	R$ 7.058,23
04.04.04	CPU	CPU 109	VIDRO LISO LAMINADO INCOLOR DE 8 MM	M2	98,83	R$ 251,19	R$ 251,19	R$ -	20,35	R$ 302,31	R$ 29.877,30
04.04.05	CPU	CPU 110	VIDRO LAMINADO TEMPERADO INCOLOR DE 16 MM	M2	29,52	R$ 588,64	R$ 588,64	R$ -	20,35	R$ 708,43	R$ 20.912,85
								R$ -		Total parcial	R$ 101.634,39
04.05			COBERTURA					R$ -
04.05.01			COBERTURA METÁLICA GINÁSIO					R$ -
04.05.01.01	CPU	CPU 111	TELHAMENTO EM CHAPA DE AÇO PRÉ-PINTADA COM EPÓXI E POLIÉSTER, TIPO SANDUÍCHE, ESPESSURA DE 0,50 MM, COM POLIURETANO	M2	4.823,00	R$ 99,71	R$ 99,7091815538014	R$ 0,00082	20,35	R$ 120,00	R$ 578.760,00
04.05.01.02	CPU	CPU 111	TELHAMENTO EM CHAPA DE AÇO PRÉ-PINTADA COM EPÓXI E POLIÉSTER, TIPO SANDUÍCHE, ESPESSURA DE 0,50 MM, COM POLIURETANO	M2	1.629,00	R$ 99,71	R$ 99,7091815538014	R$ 0,00082	20,35	R$ 120,00	R$ 195.480,00
04.05.01.03	CPU	CPU 111	TELHAMENTO EM CHAPA DE AÇO PRÉ-PINTADA COM EPÓXI E POLIÉSTER, TIPO SANDUÍCHE, ESPESSURA DE 0,50 MM, COM POLIURETANO	M2	1.742,90	R$ 99,71	R$ 99,7091815538014	R$ 0,00082	20,35	R$ 120,00	R$ 209.148,00
04.05.01.04	CPU	CPU 111	TELHAMENTO EM CHAPA DE AÇO PRÉ-PINTADA COM EPÓXI E POLIÉSTER, TIPO SANDUÍCHE, ESPESSURA DE 0,50 MM, COM POLIURETANO	M2	619,15	R$ 99,71	R$ 99,7091815538014	R$ 0,00082	20,35	R$ 120,00	R$ 74.298,00
04.05.01.05	CPU	CPU 111	TELHAMENTO EM CHAPA DE AÇO PRÉ-PINTADA COM EPÓXI E POLIÉSTER, TIPO SANDUÍCHE, ESPESSURA DE 0,50 MM, COM POLIURETANO	M2	642,79	R$ 99,71	R$ 99,7091815538014	R$ 0,00082	20,35	R$ 120,00	R$ 77.134,80
04.05.01.06	CPU	CPU 112	FECHAMENTO EM CHAPA EXPANDIDA LOSANGULAR DE 10 X 20 MM, COM REQUADRO EM CANTONEIRA DE AÇO CARBONO	M2	299,84	R$ 332,36	R$ 332,3639385126710	-R$ 0,00394	20,35	R$ 400,00	R$ 119.936,00
04.05.01.07	SIURBedif	101136	RUFO EM CHAPA DE AÇO GALVANIZADO N.24 - DESENVOLVIMENTO 140 CM	M	99,02	R$ 121,71	R$ 121,71	R$ -	20,35	R$ 146,48	R$ 14.504,45
04.05.01.08	SINAPI	94228	CALHA EM CHAPA DE AÇO GALVANIZADO NÚMERO 24, DESENVOLVIMENTO DE 50 CM, INCLUSO TRANSPORTE VERTICAL. AF_07/2019	M	328,04	R$ 61,46	R$ 61,46	R$ -	20,35	R$ 73,97	R$ 24.265,12
								R$ -		Total parcial	R$ 1.293.526,37
04.05.02			COBERTURA METÁLICA VESTIÁRIOS					R$ -
04.05.02.01	SINAPI	94216	TELHAMENTO COM TELHA METÁLICA TERMOACÚSTICA E = 30 MM, COM ATÉ 2 ÁGUAS, INCLUSO IÇAMENTO. AF_07/2019	M2	885,00	R$ 166,18	R$ 166,1819692563360	-R$ 0,00197	20,35	R$ 200,00	R$ 177.000,00
04.05.02.02	SINAPI	94228	CALHA EM CHAPA DE AÇO GALVANIZADO NÚMERO 24, DESENVOLVIMENTO DE 50 CM, INCLUSO TRANSPORTE VERTICAL. AF_07/2019	M	114,22	R$ 61,46	R$ 61,46	R$ -	20,35	R$ 73,97	R$ 8.448,85
04.05.02.03	SIURBedif	101133	RUFO EM CHAPA DE AÇO GALVANIZADO N.24 - DESENVOLVIMENTO 50CM	M	57,11	R$ 50,95	R$ 50,95	R$ -	20,35	R$ 61,32	R$ 3.501,99
04.05.02.04	SIURBedif	101132	RUFO EM CHAPA DE AÇO GALVANIZADO N.24 - DESENVOLVIMENTO 33CM	M	145,06	R$ 33,71	R$ 33,71	R$ -	20,35	R$ 40,57	R$ 5.885,08
04.05.02.05	SINAPI	94231	RUFO EM CHAPA DE AÇO GALVANIZADO NÚMERO 24, CORTE DE 25 CM, INCLUSO TRANSPORTE VERTICAL. AF_07/2019	M	75,80	R$ 36,43	R$ 36,43	R$ -	20,35	R$ 43,84	R$ 3.323,07
								R$ -		Total parcial	R$ 198.158,99
04.05.03			COBERTURA METÁLICA APOIO MÉDICO					R$ -
04.05.03.01	SINAPI	94216	TELHAMENTO COM TELHA METÁLICA TERMOACÚSTICA E = 30 MM, COM ATÉ 2 ÁGUAS, INCLUSO IÇAMENTO. AF_07/2019	M2	395,00	R$ 166,18	R$ 166,1819692563360	-R$ 0,00197	20,35	R$ 200,00	R$ 79.000,00
04.05.03.02	SINAPI	94228	CALHA EM CHAPA DE AÇO GALVANIZADO NÚMERO 24, DESENVOLVIMENTO DE 50 CM, INCLUSO TRANSPORTE VERTICAL. AF_07/2019	M	55,65	R$ 61,46	R$ 61,46	R$ -	20,35	R$ 73,97	R$ 4.116,43
04.05.03.03	SIURBedif	101133	RUFO EM CHAPA DE AÇO GALVANIZADO N.24 - DESENVOLVIMENTO 50CM	M	27,83	R$ 50,95	R$ 50,95	R$ -	20,35	R$ 61,32	R$ 1.706,54
04.05.03.04	SIURBedif	101132	RUFO EM CHAPA DE AÇO GALVANIZADO N.24 - DESENVOLVIMENTO 33CM	M	86,97	R$ 33,71	R$ 33,71	R$ -	20,35	R$ 40,57	R$ 3.528,37
04.05.03.05	SINAPI	94231	RUFO EM CHAPA DE AÇO GALVANIZADO NÚMERO 24, CORTE DE 25 CM, INCLUSO TRANSPORTE VERTICAL. AF_07/2019	M	44,40	R$ 36,43	R$ 36,43	R$ -	20,35	R$ 43,84	R$ 1.946,50
								R$ -		Total parcial	R$ 90.297,84
04.05.04			COBERTURA METÁLICA ACADEMIA					R$ -
04.05.04.01	SINAPI	94216	TELHAMENTO COM TELHA METÁLICA TERMOACÚSTICA E = 30 MM, COM ATÉ 2 ÁGUAS, INCLUSO IÇAMENTO. AF_07/2019	M2	455,00	R$ 166,18	R$ 166,1819692563360	-R$ 0,00197	20,35	R$ 200,00	R$ 91.000,00
04.05.04.02	SINAPI	94229	CALHA EM CHAPA DE AÇO GALVANIZADO NÚMERO 24, DESENVOLVIMENTO DE 100 CM, INCLUSO TRANSPORTE VERTICAL. AF_07/2019	M	48,82	R$ 118,48	R$ 118,48	R$ -	20,35	R$ 142,59	R$ 6.961,24
04.05.04.03	SIURBedif	101133	RUFO EM CHAPA DE AÇO GALVANIZADO N.24 - DESENVOLVIMENTO 50CM	M	24,40	R$ 50,95	R$ 50,95	R$ -	20,35	R$ 61,32	R$ 1.496,21
04.05.04.04	SIURBedif	101132	RUFO EM CHAPA DE AÇO GALVANIZADO N.24 - DESENVOLVIMENTO 33CM	M	88,99	R$ 33,71	R$ 33,71	R$ -	20,35	R$ 40,57	R$ 3.610,32
04.05.04.05	SINAPI	94231	RUFO EM CHAPA DE AÇO GALVANIZADO NÚMERO 24, CORTE DE 25 CM, INCLUSO TRANSPORTE VERTICAL. AF_07/2019	M	25,20	R$ 36,43	R$ 36,43	R$ -	20,35	R$ 43,84	R$ 1.104,77
								R$ -		Total parcial	R$ 104.172,54
04.05.05			COBERTURA METÁLICA AQUECIMENTO					R$ -
04.05.05.01	CPU	CPU 113	CHAPA DE POLICARBONATO ALVEOLAR DE 6 MM	M2	154,35	R$ 108,02	R$ 108,0182800166180	R$ 0,00172	20,35	R$ 130,00	R$ 20.065,50
04.05.05.02	SINAPI	94228	CALHA EM CHAPA DE AÇO GALVANIZADO NÚMERO 24, DESENVOLVIMENTO DE 50 CM, INCLUSO TRANSPORTE VERTICAL. AF_07/2019	M	22,90	R$ 61,46	R$ 61,46	R$ -	20,35	R$ 73,97	R$ 1.693,91
04.05.05.03	SIURBedif	101133	RUFO EM CHAPA DE AÇO GALVANIZADO N.24 - DESENVOLVIMENTO 50CM	M	20,50	R$ 50,95	R$ 50,95	R$ -	20,35	R$ 61,32	R$ 1.257,06
								R$ -		Total parcial	R$ 23.016,47
04.05.06			COBERTURA METÁLICA MARQUISE					R$ -
04.05.06.01	CPU	CPU 113	CHAPA DE POLICARBONATO ALVEOLAR DE 6 MM	M2	697,95	R$ 108,02	R$ 108,0182800166180	R$ 0,00172	20,35	R$ 130,00	R$ 90.733,50
04.05.06.02	SINAPI	94229	CALHA EM CHAPA DE AÇO GALVANIZADO NÚMERO 24, DESENVOLVIMENTO DE 100 CM, INCLUSO TRANSPORTE VERTICAL. AF_07/2019	M	65,80	R$ 118,48	R$ 118,48	R$ -	20,35	R$ 142,59	R$ 9.382,42
								R$ -		Total parcial	R$ 100.115,92
04.05.07			COBERTURA METÁLICA CORREDORES					R$ -
04.05.07.01	CPU	CPU 113	CHAPA DE POLICARBONATO ALVEOLAR DE 6 MM	M2	166,42	R$ 108,02	R$ 108,02	R$ 0,00172	20,35	R$ 130,00	R$ 21.634,60
04.05.07.02	SINAPI	94228	CALHA EM CHAPA DE AÇO GALVANIZADO NÚMERO 24, DESENVOLVIMENTO DE 50 CM, INCLUSO TRANSPORTE VERTICAL. AF_07/2019	M	149,92	R$ 61,46	R$ 61,46	R$ -	20,35	R$ 73,97	R$ 11.089,58
04.05.07.03	SIURBedif	101133	RUFO EM CHAPA DE AÇO GALVANIZADO N.24 - DESENVOLVIMENTO 50CM	M	74,96	R$ 50,95	R$ 50,95	R$ -	20,35	R$ 61,32	R$ 4.596,55
								R$ -		Total parcial	R$ 37.320,73
04.05.08			COBERTURA METÁLICA COBERTURA ACESSO OESTE					R$ -
04.05.08.01	CPU	CPU 113	CHAPA DE POLICARBONATO ALVEOLAR DE 6 MM	M2	32,60	R$ 108,02	R$ 108,0182800166180	R$ 0,00172	20,35	R$ 130,00	R$ 4.238,00
04.05.08.02	SINAPI	94228	CALHA EM CHAPA DE AÇO GALVANIZADO NÚMERO 24, DESENVOLVIMENTO DE 50 CM, INCLUSO TRANSPORTE VERTICAL. AF_07/2019	M	9,62	R$ 61,46	R$ 61,46	R$ -	20,35	R$ 73,97	R$ 711,59
04.05.08.03	SIURBedif	101133	RUFO EM CHAPA DE AÇO GALVANIZADO N.24 - DESENVOLVIMENTO 50CM	M	9,62	R$ 50,95	R$ 50,95	R$ -	20,35	R$ 61,32	R$ 589,90
								R$ -		Total parcial	R$ 5.539,49
04.06			IMPERMEABILIZAÇÃO					R$ -
04.06.01	CPU	CPU 084	TRANSPORTE COMERCIAL DE BRITA	M3XKM	6.803,00	R$ 0,62	R$ 0,62	R$ -	20,35	R$ 0,75	R$ 5.102,25
04.06.02	CPU	CPU 085	LASTRO DE VALA COM PREPARO DE FUNDO, LARGURA MENOR QUE 1,5 M, COM CAMADA DE BRITA, LANÇAMENTO MANUAL, EM LOCAL COM NÍVEL BAIXO DE INTERFERÊNCIA.	M3	13,66	R$ 180,70	R$ 180,70	R$ -	20,35	R$ 217,47	R$ 2.970,64
04.06.03	CPU	CPU 085	LASTRO DE VALA COM PREPARO DE FUNDO, LARGURA MENOR QUE 1,5 M, COM CAMADA DE BRITA, LANÇAMENTO MANUAL, EM LOCAL COM NÍVEL BAIXO DE INTERFERÊNCIA.	M3	21,95	R$ 180,70	R$ 180,70	R$ -	20,35	R$ 217,47	R$ 4.773,47
04.06.04	CPU	CPU 086	LASTRO COM PREPARO DE FUNDO, LARGURA MAIOR OU IGUAL A 1,5 M, COM CAMADA DE BRITA, LANÇAMENTO MANUAL, EM LOCAL COM NÍVEL BAIXO DE INTERFERÊNCIA.	M3	304,54	R$ 149,56	R$ 149,5637723307020	-R$ 0,00377	20,35	R$ 180,00	R$ 54.817,20
04.06.05	CPU	CPU 114	IMPERMEABILIZAÇÃO EM ARGAMASSA POLIMÉRICA PARA UMIDADE E ÁGUA DE PERCOLAÇÃO	M2	1.000,06	R$ 9,97	R$ 9,9709181553801	-R$ 0,00092	20,35	R$ 12,00	R$ 12.000,72
04.06.06	CPU	CPU 082	IMPERMEABILIZACAO DE ESTRUTURAS ENTERRADAS, COM TINTA ASFALTICA, DUAS DEMAOS.	M²	1.000,06	R$ 9,97	R$ 9,9709181553801	-R$ 0,00092	20,35	R$ 12,00	R$ 12.000,72
04.06.07	CPU	CPU 114	IMPERMEABILIZAÇÃO EM ARGAMASSA POLIMÉRICA PARA UMIDADE E ÁGUA DE PERCOLAÇÃO	M2	5.688,49	R$ 9,97	R$ 9,9709181553801	-R$ 0,00092	20,35	R$ 12,00	R$ 68.261,88
04.06.08	CPU	CPU 082	IMPERMEABILIZACAO DE ESTRUTURAS ENTERRADAS, COM TINTA ASFALTICA, DUAS DEMAOS.	M²	5.688,49	R$ 9,97	R$ 9,9709181553801	-R$ 0,00092	20,35	R$ 12,00	R$ 68.261,88
04.06.09	SINAPI	100481	ARGAMASSA TRAÇO 1:4 (EM VOLUME DE CIMENTO E AREIA MÉDIA ÚMIDA) COM ADIÇÃO DE IMPERMEABILIZANTE, PREPARO MECÂNICO COM BETONEIRA 400 L. AF_08/2019	M3	182,72	R$ 249,27	R$ 249,2729538845040	-R$ 0,00295	20,35	R$ 300,00	R$ 54.816,00
04.06.10	CPU	CPU 114	IMPERMEABILIZAÇÃO EM ARGAMASSA POLIMÉRICA PARA UMIDADE E ÁGUA DE PERCOLAÇÃO	M2	4.960,20	R$ 9,97	R$ 9,9709181553801	-R$ 0,00092	20,35	R$ 12,00	R$ 59.522,40
04.06.11	CPU	CPU 115	IMPERMEABILIZAÇÃO EM ARGAMASSA POLIMÉRICA COM REFORÇO EM TELA POLIÉSTER PARA PRESSÃO IDROSTÁTICA POSITIVA	M2	334,78	R$ 25,25	R$ 25,25	R$ -	20,35	R$ 30,39	R$ 10.173,96
04.06.12	CPU	CPU 116	IMPERMEABILIZAÇÃO EM MEMBRANA À BASE DE POLÍMEROS ACRÍLICOS, NA COR BRANCA	M2	4.960,20	R$ 33,24	R$ 33,2363938512671	R$ 0,00361	20,35	R$ 40,00	R$ 198.408,00
04.06.13	SINAPI	100481	ARGAMASSA TRAÇO 1:4 (EM VOLUME DE CIMENTO E AREIA MÉDIA ÚMIDA) COM ADIÇÃO DE IMPERMEABILIZANTE, PREPARO MECÂNICO COM BETONEIRA 400 L. AF_08/2019	M3	14,65	R$ 249,27	R$ 249,2729538845040	-R$ 0,00295	20,35	R$ 300,00	R$ 4.395,00
04.06.14	SINAPI	98547	IMPERMEABILIZAÇÃO DE SUPERFÍCIE COM MANTA ASFÁLTICA, DUAS CAMADAS, INCLUSIVE APLICAÇÃO DE PRIMER ASFÁLTICO, E=3MM E E=4MM. AF_06/2018	M2	488,24	R$ 83,09	R$ 83,0909846281678	-R$ 0,00098	20,35	R$ 100,00	R$ 48.824,00
								R$ -		Total parcial	R$ 604.328,12
			REVESTIMENTOS					R$ -
04.07			REVESTIMENTO INTERNO					R$ -
04.07.01			PAREDES					R$ -
04.07.01.01	SINAPI	87879	CHAPISCO APLICADO EM ALVENARIAS E ESTRUTURAS DE CONCRETO INTERNAS, COM COLHER DE PEDREIRO. ARGAMASSA TRAÇO 1:3 COM PREPARO EM BETONEIRA 400L. AF_06/2014	M2	4.256,09	R$ 2,93	R$ 2,93	R$ -	20,35	R$ 3,53	R$ 15.024,00
04.07.01.02	SINAPI	87529	MASSA ÚNICA, PARA RECEBIMENTO DE PINTURA, EM ARGAMASSA TRAÇO 1:2:8, PREPARO MECÂNICO COM BETONEIRA 400L, APLICADA MANUALMENTE EM FACES INTERNAS DE PAREDES, ESPESSURA DE 20MM, COM EXECUÇÃO DE TALISCAS. AF_06/2014	M2	3.156,00	R$ 23,27	R$ 23,26547569588700	R$ 0,00452	20,35	R$ 28,01	R$ 88.399,56
04.07.01.03	SIURBedif	110348	REVESTIMENTO CERÂMICO ESMALTADO, JUNTAS AMARRAÇÃO OU PRUMO - ASSENTADOS COM ARGAMASSA COLANTE	M2	48,28	R$ 54,01	R$ 54,0091400083091	R$ 0,00086	20,35	R$ 65,00	R$ 3.138,20
04.07.01.04	SIURBedif	110348	REVESTIMENTO CERÂMICO ESMALTADO, JUNTAS AMARRAÇÃO OU PRUMO - ASSENTADOS COM ARGAMASSA COLANTE	M2	73,88	R$ 54,01	R$ 54,0091400083091	R$ 0,00086	20,35	R$ 65,00	R$ 4.802,20
04.07.01.05	SIURBedif	110348	REVESTIMENTO CERÂMICO ESMALTADO, JUNTAS AMARRAÇÃO OU PRUMO - ASSENTADOS COM ARGAMASSA COLANTE	M2	22,95	R$ 54,01	R$ 54,0091400083091	R$ 0,00086	20,35	R$ 65,00	R$ 1.491,75
04.07.01.06	SIURBedif	110348	REVESTIMENTO CERÂMICO ESMALTADO, JUNTAS AMARRAÇÃO OU PRUMO - ASSENTADOS COM ARGAMASSA COLANTE	M2	954,98	R$ 54,01	R$ 54,0091400083091	R$ 0,00086	20,35	R$ 65,00	R$ 62.073,70
04.07.01.07	SINAPI	87531	EMBOÇO, PARA RECEBIMENTO DE CERÂMICA, EM ARGAMASSA TRAÇO 1:2:8, PREPARO MECÂNICO COM BETONEIRA 400L, APLICADO MANUALMENTE EM FACES INTERNAS DE PAREDES, PARA AMBIENTE COM ÁREA ENTRE 5M2 E 10M2, ESPESSURA DE 20MM, COM EXECUÇÃO DE TALISCAS. AF_06/2014	M2	1.100,09	R$ 23,56	R$ 23,56	R$ -	20,35	R$ 28,35	R$ 31.187,55
								R$ -		Total parcial	R$ 206.116,96
04.07.02			TETOS					R$ -
04.07.02.01	SINAPI	96114	FORRO EM DRYWALL, PARA AMBIENTES COMERCIAIS, INCLUSIVE ESTRUTURA DE FIXAÇÃO. AF_05/2017_P	M2	306,12	R$ 45,27	R$ 45,27	R$ -	20,35	R$ 54,48	R$ 16.677,42
04.07.02.02	CDHU	22.04.020	FORRO METÁLICO REMOVÍVEL, EM PAINÉIS DE 625MM X 625MM, TIPO COLMEIA	M²	907,84	R$ 132,95	R$ 132,9455754050690	R$ 0,00442	20,35	R$ 160,01	R$ 145.263,48
								R$ -		Total parcial	R$ 161.940,90
04.07.03			PAVIMENTAÇÃO					R$ -
04.07.03.01	CPU	CPU 031	PISO FLUTUANTE FLEXÍVEL (EQUIP)	M²	2.922,24	R$ 184,50	R$ 184,5018450184500	-R$ 0,00185	11,11	R$ 205,00	R$ 599.059,20
04.07.03.02	CPU	CPU 032	PISO DE CONCRETO PERMEAVEL DRENANTE	M²	1.034,20	R$ 91,40	R$ 91,4000830909846	-R$ 0,00008	20,35	R$ 110,00	R$ 113.762,00
04.07.03.03	CPU	CPU 088	ACRÍLICO PARA QUADRAS E PISOS CIMENTADOS	M2	1.946,12	R$ 18,00	R$ 18,0001800018000	-R$ 0,00018	20,35	R$ 21,66	R$ 42.152,96
04.07.03.04	SINAPI	87263	REVESTIMENTO CERÂMICO PARA PISO COM PLACAS TIPO PORCELANATO DE DIMENSÕES 60X60 CM APLICADA EM AMBIENTES DE ÁREA MAIOR QUE 10 M². AF_06/2014	M2	1.349,34	R$ 83,09	R$ 83,0909846281678	-R$ 0,00098	20,35	R$ 100,00	R$ 134.934,00
04.07.03.05	CPU	CPU 117	REVESTIMENTO VINÍLICO FLEXÍVEL EM MANTA HOMOGÊNEA, ESPESSURA DE 2 MM, COM IMPERMEABILIZANTE ACRÍLICO	M2	357,62	R$ 99,71	R$ 99,7091815538014	R$ 0,00082	20,35	R$ 120,00	R$ 42.914,40
04.07.03.06	SINAPI	101744	PISO TÊXTIL (CARPETE) EM MANTA (ROLO) E = 6 A 7 MM. AF_09/2020	M2	107,68	R$ 107,52	R$ 107,52	R$ -	20,35	R$ 129,40	R$ 13.933,79
04.07.03.07	CPU	CPU 033	ESTRADO PLÁSTICO PARA BANHEIROS E VESTIÁRIOS - 30X30CM - ESP. 13MM - FABRICADO EM PEAD	M²	147,14	R$ 80,19	R$ 80,19	R$ -	20,35	R$ 96,51	R$ 14.200,48
04.07.03.08	SINAPI	87640	CONTRAPISO EM ARGAMASSA TRAÇO 1:4 (CIMENTO E AREIA), PREPARO MECÂNICO COM BETONEIRA 400 L, APLICADO EM ÁREAS SECAS SOBRE LAJE, ADERIDO, ESPESSURA 4CM. AF_06/2014	M2	6.683,00	R$ 29,08	R$ 29,0818446198587	-R$ 0,00184	20,35	R$ 35,00	R$ 233.905,00
								R$ -		Total parcial	R$ 1.194.861,83
04.07.04			SOLEIRAS, RODAPÉS E PEITORIS					R$ -
04.07.04.01	CPU	CPU 118	PEITORIL E/OU SOLEIRA EM GRANITO, ESPESSURA DE 2 CM E LARGURA DE 21 CM ATÉ 30 CM, ACABAMENTO POLIDO	M	269,00	R$ 75,61	R$ 75,61	R$ -	20,35	R$ 91,00	R$ 24.479,00
04.07.04.02	SINAPI	101738	RODAPÉ EM MADEIRA, ALTURA 7CM, FIXADO COM COLA. AF_09/2020	M	696,15	R$ 22,83	R$ 22,83	R$ -	20,35	R$ 27,48	R$ 19.130,20
								R$ -		Total parcial	R$ 43.609,20
04.08			REVESTIMENTO EXTERNO					R$ -
04.08.01			PAREDES E FACHADAS					R$ -
04.08.01.01	SINAPI	87900	CHAPISCO APLICADO EM ALVENARIA (COM PRESENÇA DE VÃOS) E ESTRUTURAS DE CONCRETO DE FACHADA, COM ROLO PARA TEXTURA ACRÍLICA. ARGAMASSA TRAÇO 1:4 E EMULSÃO POLIMÉRICA (ADESIVO) COM PREPARO EM BETONEIRA 400L. AF_06/2014	M2	2.987,91	R$ 6,08	R$ 6,08	R$ -	20,35	R$ 7,32	R$ 21.871,50
04.08.01.02	SINAPI	87775	EMBOÇO OU MASSA ÚNICA EM ARGAMASSA TRAÇO 1:2:8, PREPARO MECÂNICO COM BETONEIRA 400 L, APLICADA MANUALMENTE EM PANOS DE FACHADA COM PRESENÇA DE VÃOS, ESPESSURA DE 25 MM. AF_06/2014	M2	2.987,91	R$ 37,39	R$ 37,3909430826755	-R$ 0,00094	20,35	R$ 45,00	R$ 134.455,95
04.08.01.03	CPU	CPU 067	BRISE METÁLICO FIXO EM CHAPA MICROPERFURADA ALUZINC PRÉ-PINTADA	M2	644,00	R$ 249,27	R$ 249,2729538845040	-R$ 0,00295	20,35	R$ 300,00	R$ 193.200,00
04.08.01.04	CPU	CPU 034	POLICARBONATO ALVEOLAR 10/600 CRISTAL SUNPAL OU EQUIVALENTE - FUMÊ - FORNECIMENTO E INSTALAÇÃO	M²	566,00	R$ 498,55	R$ 498,5459077690070	R$ 0,00409	20,35	R$ 600,00	R$ 339.600,00
04.08.01.05	CPU	CPU 035	POLICARBONATO ALVEOLAR 10/600 CRISTAL SUNPAL OU EQUIVALENTE - CRISTAL - FORNECIMENTO E INSTALAÇÃO	M²	639,00	R$ 498,55	R$ 498,5459077690070	R$ 0,00409	20,35	R$ 600,00	R$ 383.400,00
								R$ -		Total parcial	R$ 1.072.527,45
04.08.02			PAVIMENTAÇÃO					R$ -
04.08.02.01	SINAPI	92400	EXECUÇÃO DE PÁTIO/ESTACIONAMENTO EM PISO INTERTRAVADO, COM BLOCO RETANGULAR DE 20 X 10 CM, ESPESSURA 10 CM. AF_12/2015	M2	4.817,84	R$ 62,32	R$ 62,3182384711259	R$ 0,00176	20,35	R$ 75,00	R$ 361.338,00
04.08.02.02	SIURBedif	170359	DEMARCAÇÃO DE VAGA DE ESTACIONAMENTO PARA PORTADORES DE DEFICIÊNCIA FÍSICA	UN	10,00	R$ 189,26	R$ 189,26	R$ -	20,35	R$ 227,77	R$ 2.277,70
04.08.02.03	SINAPI	92396	EXECUÇÃO DE PASSEIO EM PISO INTERTRAVADO, COM BLOCO RETANGULAR COR NATURAL DE 20 X 10 CM, ESPESSURA 6 CM. AF_12/2015	M2	949,67	R$ 54,01	R$ 54,0091400083091	R$ 0,00086	20,35	R$ 65,00	R$ 61.728,55
04.08.02.04	CPU	CPU 089	GUIA PRÉ-MOLDADA CURVA TIPO PMSP 100 - FCK 25 MPA	M	93,90	R$ 37,61	R$ 37,61	R$ -	20,35	R$ 45,26	R$ 4.249,91
04.08.02.05	CPU	CPU 090	GUIA PRÉ-MOLDADA RETA TIPO PMSP 100 - FCK 25 MPA	M	622,05	R$ 35,70	R$ 35,70	R$ -	20,35	R$ 42,96	R$ 26.723,27
								R$ -		Total parcial	R$ 456.317,43
04.09			PINTURA					R$ -
04.09.01			PAREDES INTERNAS					R$ -
04.09.01.01	SINAPI	88485	APLICAÇÃO DE FUNDO SELADOR ACRÍLICO EM PAREDES, UMA DEMÃO. AF_06/2014	M2	3.156,00	R$ 2,18	R$ 2,18	R$ -	20,35	R$ 2,62	R$ 8.268,72
04.09.01.02	SINAPI	88495	APLICAÇÃO E LIXAMENTO DE MASSA LÁTEX EM PAREDES, UMA DEMÃO. AF_06/2014	M2	3.156,00	R$ 9,11	R$ 9,11	R$ -	20,35	R$ 10,96	R$ 34.589,76
04.09.01.03	SINAPI	88489	APLICAÇÃO MANUAL DE PINTURA COM TINTA LÁTEX ACRÍLICA EM PAREDES, DUAS DEMÃOS. AF_06/2014	M2	3.156,00	R$ 11,74	R$ 11,74	R$ -	20,35	R$ 14,13	R$ 44.594,28
								R$ -		Total parcial	R$ 87.452,76
04.09.02			PAREDES EXTERNAS					R$ -
04.09.02.01	SINAPI	88485	APLICAÇÃO DE FUNDO SELADOR ACRÍLICO EM PAREDES, UMA DEMÃO. AF_06/2014	M2	2.987,91	R$ 2,18	R$ 2,18	R$ -	20,35	R$ 2,62	R$ 7.828,32
04.09.02.02	SINAPI	88489	APLICAÇÃO MANUAL DE PINTURA COM TINTA LÁTEX ACRÍLICA EM PAREDES, DUAS DEMÃOS. AF_06/2014	M2	2.987,91	R$ 11,74	R$ 11,74	R$ -	20,35	R$ 14,13	R$ 42.219,17
04.09.02.03	CPU	CPU 119	HIDROREPELENTE INCOLOR PARA FACHADA À BASE DE SILANO-SILOXANO OLIGOMÉRICO DISPERSO EM ÁGUA	M2	1.608,23	R$ 18,36	R$ 18,36	R$ -	20,35	R$ 22,10	R$ 35.541,88
								R$ -		Total parcial	R$ 85.589,37
04.09.03			TETOS					R$ -
04.09.03.01	SINAPI	88484	APLICAÇÃO DE FUNDO SELADOR ACRÍLICO EM TETO, UMA DEMÃO. AF_06/2014	M2	306,12	R$ 2,56	R$ 2,56	R$ -	20,35	R$ 3,08	R$ 942,85
04.09.03.02	SINAPI	88488	APLICAÇÃO MANUAL DE PINTURA COM TINTA LÁTEX ACRÍLICA EM TETO, DUAS DEMÃOS. AF_06/2014	M2	306,12	R$ 13,47	R$ 13,47	R$ -	20,35	R$ 16,21	R$ 4.962,21
04.09.03.03	CPU	CPU 119	HIDROREPELENTE INCOLOR PARA FACHADA À BASE DE SILANO-SILOXANO OLIGOMÉRICO DISPERSO EM ÁGUA	M2	1.357,14	R$ 18,36	R$ 18,36	R$ -	20,35	R$ 22,10	R$ 29.992,79
								R$ -		Total parcial	R$ 35.897,85
04.10			SERVIÇOS COMPLEMENTARES					R$ -
04.10.01	CPU	CPU 036	ASSENTO FIXO COM ENCOSTO PARA RECINTOS DESPORTIVOS	UN.	1.460,00	R$ 83,09	R$ 83,0909846281678	-R$ 0,00098	20,35	R$ 100,00	R$ 146.000,00
04.10.02	CPU	CPU 037	ASSENTO FIXO COM ENCOSTO PARA RECINTOS DESPORTIVOS PARA OBESOS	UN.	11,00	R$ 693,92	R$ 693,92	R$ -	20,35	R$ 835,13	R$ 9.186,43
04.10.03	CPU	CPU 120	TAMPO/BANCADA EM GRANITO, COM FRONTÃO, ESPESSURA DE 2 CM, ACABAMENTO POLIDO	M2	45,67	R$ 365,61	R$ 365,61	R$ -	20,35	R$ 440,01	R$ 20.095,26
04.10.04	CPU	CPU 121	PRATELEIRA EM GRANITO COM ESPESSURA DE 2 CM	M2	11,80	R$ 317,29	R$ 317,29	R$ -	20,35	R$ 381,86	R$ 4.505,95
04.10.05	CDHU	14.30.070	DIVISÓRIA SANITÁRIA EM PAINEL LAMINADO MELAMÍNICO ESTRUTURAL COM PERFIS EM ALUMÍNIO, INCLUSIVE FERRAGEM COMPLETA PARA VÃO DE PORTA	M²	371,60	R$ 290,82	R$ 290,8184461985870	R$ 0,00155	20,35	R$ 350,00	R$ 130.060,00
04.10.06	CPU	CPU 122	PRATELEIRA EM GRANITO COM ESPESSURA DE 2 CM	M2	9,10	R$ 145,00	R$ 145,00	R$ -	20,35	R$ 174,51	R$ 1.588,04
04.10.07	CPU	CPU 038	GUARDA-CORPO COM CORRIMAO EM TUBO DE ACO GALVANIZADO 3/4"	M	428,15	R$ 124,64	R$ 124,6364769422520	R$ 0,00352	20,35	R$ 150,00	R$ 64.222,50
04.10.08	CPU	CPU 039	CORRIMAO EM TUBO ACO GALVANIZADO 1 1/4" COM BRACADEIRA	M	198,14	R$ 93,86	R$ 93,86	R$ -	20,35	R$ 112,96	R$ 22.381,89
04.10.09	SIURBedif	101370	BEBEDOURO ELÉTRICO COM SISTEMA DE REFRIGERAÇÃO E DUAS SAÍDAS - 40L	UN	11,00	R$ 725,72	R$ 725,72	R$ -	20,35	R$ 873,40	R$ 9.607,40
04.10.10	CPU	CPU 123	BARRA DE APOIO RETA, PARA PESSOAS COM MOBILIDADE REDUZIDA, EM TUBO DE ALUMÍNIO, COMPRIMENTO DE 800 MM, ACABAMENTO COM PINTURA EPÓXI	UN	36,00	R$ 143,35	R$ 143,35	R$ -	20,35	R$ 172,52	R$ 6.210,72
04.10.11	CPU	CPU 124	BARRA DE APOIO EM ÂNGULO DE 90°, PARA PESSOAS COM MOBILIDADE REDUZIDA, EM ACO INOX POLIDOO DE 800 X 800 MM, ACABAMENTO COM PINTURA EPÓXI	UN	6,00	R$ 100,01	R$ 100,01	R$ -	20,35	R$ 120,36	R$ 722,16
04.10.12	CPU	CPU 125	ASSENTO ARTICULADO PARA BANHO, EM ACO INOX POLIDO DE 700 X 450 MM	UN	6,00	R$ 500,35	R$ 500,35	R$ -	20,35	R$ 602,17	R$ 3.613,02
04.10.13	CPU	CPU 126	REVESTIMENTO EM BORRACHA SINTÉTICA COLORIDA DE 5 MM, PARA SINALIZAÇÃO TÁTIL DE ALERTA /DIRECIONAL - ASSENTAMENTO ARGAMASSADO	M2	186,90	R$ 176,95	R$ 176,95	R$ -	20,35	R$ 212,96	R$ 39.802,22
								R$ -		Total parcial	R$ 457.995,59
								R$ -		SUBTOTAL 04:	R$ 7.077.587,24
05			INSTALAÇÕES HIDRÁULICAS E SANITÁRIAS					R$ -
05.01			ÁGUA FRIA E DRENOS DE AR CONDICIONADO					R$ -
05.01.01	SINAPI	89446	TUBO, PVC, SOLDÁVEL, DN 25MM, INSTALADO EM PRUMADA DE ÁGUA - FORNECIMENTO E INSTALAÇÃO. AF_12/2014	M	912,00	R$ 3,88	R$ 3,88	R$ -	20,35	R$ 4,67	R$ 4.259,04
05.01.02	SINAPI	89447	TUBO, PVC, SOLDÁVEL, DN 32MM, INSTALADO EM PRUMADA DE ÁGUA - FORNECIMENTO E INSTALAÇÃO. AF_12/2014	M	695,00	R$ 8,10	R$ 8,10	R$ -	20,35	R$ 9,75	R$ 6.776,25
05.01.03	SINAPI	89448	TUBO, PVC, SOLDÁVEL, DN 40MM, INSTALADO EM PRUMADA DE ÁGUA - FORNECIMENTO E INSTALAÇÃO. AF_12/2014	M	642,00	R$ 11,62	R$ 11,62	R$ -	20,35	R$ 13,98	R$ 8.975,16
05.01.04	SINAPI	89449	TUBO, PVC, SOLDÁVEL, DN 50MM, INSTALADO EM PRUMADA DE ÁGUA - FORNECIMENTO E INSTALAÇÃO. AF_12/2014	M	132,00	R$ 13,37	R$ 13,37	R$ -	20,35	R$ 16,09	R$ 2.123,88
05.01.05	SINAPI	89501	JOELHO 90 GRAUS, PVC, SOLDÁVEL, DN 50MM, INSTALADO EM PRUMADA DE ÁGUA - FORNECIMENTO E INSTALAÇÃO. AF_12/2014	UN	17,00	R$ 10,83	R$ 10,83	R$ -	20,35	R$ 13,03	R$ 221,51
05.01.06	SINAPI	89497	JOELHO 90 GRAUS, PVC, SOLDÁVEL, DN 40MM, INSTALADO EM PRUMADA DE ÁGUA - FORNECIMENTO E INSTALAÇÃO. AF_12/2014	UN	15,00	R$ 9,04	R$ 9,04	R$ -	20,35	R$ 10,88	R$ 163,20
05.01.07	SINAPI	89367	JOELHO 90 GRAUS, PVC, SOLDÁVEL, DN 32MM, INSTALADO EM RAMAL OU SUB-RAMAL DE ÁGUA - FORNECIMENTO E INSTALAÇÃO. AF_12/2014	UN	77,00	R$ 9,80	R$ 9,80	R$ -	20,35	R$ 11,79	R$ 907,83
05.01.08	SINAPI	89362	JOELHO 90 GRAUS, PVC, SOLDÁVEL, DN 25MM, INSTALADO EM RAMAL OU SUB-RAMAL DE ÁGUA - FORNECIMENTO E INSTALAÇÃO. AF_12/2014	UN	338,00	R$ 7,20	R$ 7,20	R$ -	20,35	R$ 8,67	R$ 2.930,46
05.01.09	SINAPI	90373	JOELHO 90 GRAUS COM BUCHA DE LATÃO, PVC, SOLDÁVEL, DN 25MM, X 1/2 INSTALADO EM RAMAL OU SUB-RAMAL DE ÁGUA - FORNECIMENTO E INSTALAÇÃO. AF_12/2014	UN	137,00	R$ 11,67	R$ 11,67	R$ -	20,35	R$ 14,04	R$ 1.923,48
05.01.10	SINAPI	89575	LUVA, PVC, SOLDÁVEL, DN 50MM, INSTALADO EM PRUMADA DE ÁGUA - FORNECIMENTO E INSTALAÇÃO. AF_12/2014	UN	15,00	R$ 8,60	R$ 8,60	R$ -	20,35	R$ 10,35	R$ 155,25
05.01.11	SINAPI	89558	LUVA, PVC, SOLDÁVEL, DN 40MM, INSTALADO EM PRUMADA DE ÁGUA - FORNECIMENTO E INSTALAÇÃO. AF_12/2014	UN	18,00	R$ 6,83	R$ 6,83	R$ -	20,35	R$ 8,22	R$ 147,96
05.01.12	SINAPI	89541	LUVA, PVC, SOLDÁVEL, DN 32MM, INSTALADO EM PRUMADA DE ÁGUA - FORNECIMENTO E INSTALAÇÃO. AF_12/2014	UN	36,00	R$ 4,48	R$ 4,48	R$ -	20,35	R$ 5,39	R$ 194,04
05.01.13	SINAPI	89528	LUVA, PVC, SOLDÁVEL, DN 25MM, INSTALADO EM PRUMADA DE ÁGUA - FORNECIMENTO E INSTALAÇÃO. AF_12/2014	UN	44,00	R$ 2,94	R$ 2,94	R$ -	20,35	R$ 3,54	R$ 155,76
05.01.14	SINAPI	89579	LUVA DE REDUÇÃO, PVC, SOLDÁVEL, DN 50MM X 25MM, INSTALADO EM PRUMADA DE ÁGUA FORNECIMENTO E INSTALAÇÃO. AF_12/2014	UN	8,00	R$ 8,82	R$ 8,82	R$ -	20,35	R$ 10,61	R$ 84,88
05.01.15	SINAPI	89388	LUVA DE REDUÇÃO, PVC, SOLDÁVEL, DN 40MM X 32MM, INSTALADO EM RAMAL OU SUB-RAMAL DE ÁGUA - FORNECIMENTO E INSTALAÇÃO. AF_12/2014	UN	18,00	R$ 9,39	R$ 9,39	R$ -	20,35	R$ 11,30	R$ 203,40
05.01.16	SINAPI	89380	LUVA DE REDUÇÃO, PVC, SOLDÁVEL, DN 32MM X 25MM, INSTALADO EM RAMAL OU SUB-RAMAL DE ÁGUA - FORNECIMENTO E INSTALAÇÃO. AF_12/2014	UN	170,00	R$ 7,73	R$ 7,73	R$ -	20,35	R$ 9,30	R$ 1.581,00
05.01.17	SINAPI	89625	TE, PVC, SOLDÁVEL, DN 50MM, INSTALADO EM PRUMADA DE ÁGUA - FORNECIMENTO E INSTALAÇÃO. AF_12/2014	UN	156,00	R$ 16,92	R$ 16,92	R$ -	20,35	R$ 20,36	R$ 3.176,16
05.01.18	SINAPI	89395	TE, PVC, SOLDÁVEL, DN 25MM, INSTALADO EM RAMAL OU SUB-RAMAL DE ÁGUA - FORNECIMENTO E INSTALAÇÃO. AF_12/2014	UN	242,00	R$ 10,01	R$ 10,01	R$ -	20,35	R$ 12,05	R$ 2.916,10
05.01.19	SINAPI	89396	TÊ COM BUCHA DE LATÃO NA BOLSA CENTRAL, PVC, SOLDÁVEL, DN 25MM X 1/2, INSTALADO EM RAMAL OU SUB-RAMAL DE ÁGUA - FORNECIMENTO E INSTALAÇÃO. AF_12/2014	UN	258,00	R$ 16,29	R$ 16,29	R$ -	20,35	R$ 19,61	R$ 5.059,38
05.01.20	CPU	CPU 040	TÊ DE REDUÇÃO, PVC, SOLDÁVEL, DN 40MM X 25MM	UN.	32,00	R$ 20,86	R$ 20,86	R$ -	20,35	R$ 25,11	R$ 803,52
05.01.21	CPU	CPU 041	TÊ DE REDUÇÃO, PVC, SOLDÁVEL, DN 32MM X 25MM	UN.	127,00	R$ 19,94	R$ 19,94	R$ -	20,35	R$ 24,00	R$ 3.048,00
05.01.22	CPU	CPU 042	TE DE REDUÇÃO, 50 X 32 MM	UN.	6,00	R$ 25,84	R$ 25,84	R$ -	20,35	R$ 31,10	R$ 186,60
05.01.23	SINAPI	89624	TÊ DE REDUÇÃO, PVC, SOLDÁVEL, DN 40MM X 32MM, INSTALADO EM PRUMADA DE ÁGUA - FORNECIMENTO E INSTALAÇÃO. AF_12/2014	UN	18,00	R$ 14,91	R$ 14,91	R$ -	20,35	R$ 17,94	R$ 322,92
05.01.24	CPU	CPU 043	JOELHO 90° COM INSERTO METÁLICO EM POLIPROPILENO PPR, DN=32MM X1´	UN.	10,00	R$ 27,20	R$ 27,20	R$ -	20,35	R$ 32,74	R$ 327,40
05.01.25	SINAPI	89353	REGISTRO DE GAVETA BRUTO, LATÃO, ROSCÁVEL, 3/4", FORNECIDO E INSTALADO EM RAMAL DE ÁGUA. AF_12/2014	UN	142,00	R$ 26,56	R$ 26,56	R$ -	20,35	R$ 31,96	R$ 4.538,32
05.01.26	CPU	CPU 096	REGISTRO DE GAVETA EM LATÃO FUNDIDO SEM ACABAMENTO, DN= 1´	UN	10,00	R$ 58,60	R$ 58,60	R$ -	20,35	R$ 70,53	R$ 705,30
05.01.27	CPU	CPU 097	REGISTRO DE GAVETA EM LATÃO FUNDIDO SEM ACABAMENTO, DN= 1 1/4´	UN	5,00	R$ 75,16	R$ 75,16	R$ -	20,35	R$ 90,46	R$ 452,30
05.01.28	CPU	CPU 098	REGISTRO DE GAVETA EM LATÃO FUNDIDO SEM ACABAMENTO, DN= 2´	UN	5,00	R$ 119,34	R$ 119,34	R$ -	20,35	R$ 143,63	R$ 718,15
05.01.29	CPU	CPU 127	CAIXA DE DESCARGA DE EMBUTIR, ACIONAMENTO FRONTAL, COMPLETA	CJ	16,00	R$ 582,00	R$ 582,00	R$ -	20,35	R$ 700,44	R$ 11.207,04
05.01.30	SIURBedif	100306	CONJUNTO MOTOR-BOMBA - ATÉ 2HP	UN	2,00	R$ 1.638,39	R$ 1.638,39	R$ -	20,35	R$ 1.971,80	R$ 3.943,60
05.01.31	SIURBedif	100307	CONJUNTO MOTOR-BOMBA - ATÉ 3HP	UN	2,00	R$ 1.773,55	R$ 1.773,55	R$ -	20,35	R$ 2.134,47	R$ 4.268,94
								R$ -		Total parcial	R$ 72.476,83
05.02			ESGOTO					R$ -
05.02.01	SINAPI	89711	TUBO PVC, SERIE NORMAL, ESGOTO PREDIAL, DN 40 MM, FORNECIDO E INSTALADO EM RAMAL DE DESCARGA OU RAMAL DE ESGOTO SANITÁRIO. AF_12/2014	M	126,00	R$ 16,03	R$ 16,03	R$ -	20,35	R$ 19,29	R$ 2.430,54
05.02.02	SINAPI	89712	TUBO PVC, SERIE NORMAL, ESGOTO PREDIAL, DN 50 MM, FORNECIDO E INSTALADO EM RAMAL DE DESCARGA OU RAMAL DE ESGOTO SANITÁRIO. AF_12/2014	M	186,00	R$ 23,51	R$ 23,51	R$ -	20,35	R$ 28,29	R$ 5.261,94
05.02.03	SINAPI	89713	TUBO PVC, SERIE NORMAL, ESGOTO PREDIAL, DN 75 MM, FORNECIDO E INSTALADO EM RAMAL DE DESCARGA OU RAMAL DE ESGOTO SANITÁRIO. AF_12/2014	M	166,00	R$ 35,60	R$ 35,60	R$ -	20,35	R$ 42,84	R$ 7.111,44
05.02.04	SINAPI	89714	TUBO PVC, SERIE NORMAL, ESGOTO PREDIAL, DN 100 MM, FORNECIDO E INSTALADO EM RAMAL DE DESCARGA OU RAMAL DE ESGOTO SANITÁRIO. AF_12/2014	M	256,00	R$ 45,61	R$ 45,61	R$ -	20,35	R$ 54,89	R$ 14.051,84
05.02.05	SINAPI	89849	TUBO PVC, SERIE NORMAL, ESGOTO PREDIAL, DN 150 MM, FORNECIDO E INSTALADO EM SUBCOLETOR AÉREO DE ESGOTO SANITÁRIO. AF_12/2014	M	256,00	R$ 47,19	R$ 47,19	R$ -	20,35	R$ 56,79	R$ 14.538,24
05.02.06	CPU	CPU 044	CAIXA DE INSPEÇÃO 80X80X80CM EM ALVENARIA – EXECUÇÃO	UN.	22,00	R$ 377,15	R$ 377,15	R$ -	20,35	R$ 453,90	R$ 9.985,80
05.02.07	SINAPI	89707	CAIXA SIFONADA, PVC, DN 100 X 100 X 50 MM, JUNTA ELÁSTICA, FORNECIDA E INSTALADA EM RAMAL DE DESCARGA OU EM RAMAL DE ESGOTO SANITÁRIO. AF_12/2014	UN	26,00	R$ 25,03	R$ 25,03	R$ -	20,35	R$ 30,12	R$ 783,12
05.02.08	SINAPI	89708	CAIXA SIFONADA, PVC, DN 150 X 185 X 75 MM, JUNTA ELÁSTICA, FORNECIDA E INSTALADA EM RAMAL DE DESCARGA OU EM RAMAL DE ESGOTO SANITÁRIO. AF_12/2014	UN	39,00	R$ 56,10	R$ 56,10	R$ -	20,35	R$ 67,52	R$ 2.633,28
05.02.09	SINAPI	89752	LUVA SIMPLES, PVC, SERIE NORMAL, ESGOTO PREDIAL, DN 40 MM, JUNTA SOLDÁVEL, FORNECIDO E INSTALADO EM RAMAL DE DESCARGA OU RAMAL DE ESGOTO SANITÁRIO. AF_12/2014	UN	87,00	R$ 4,94	R$ 4,94	R$ -	20,35	R$ 5,95	R$ 517,65
05.02.10	SINAPI	89753	LUVA SIMPLES, PVC, SERIE NORMAL, ESGOTO PREDIAL, DN 50 MM, JUNTA ELÁSTICA, FORNECIDO E INSTALADO EM RAMAL DE DESCARGA OU RAMAL DE ESGOTO SANITÁRIO. AF_12/2014	UN	25,00	R$ 6,95	R$ 6,95	R$ -	20,35	R$ 8,36	R$ 209,00
05.02.11	SINAPI	89774	LUVA SIMPLES, PVC, SERIE NORMAL, ESGOTO PREDIAL, DN 75 MM, JUNTA ELÁSTICA, FORNECIDO E INSTALADO EM RAMAL DE DESCARGA OU RAMAL DE ESGOTO SANITÁRIO. AF_12/2014	UN	45,00	R$ 11,59	R$ 11,59	R$ -	20,35	R$ 13,95	R$ 627,75
05.02.12	SINAPI	89778	LUVA SIMPLES, PVC, SERIE NORMAL, ESGOTO PREDIAL, DN 100 MM, JUNTA ELÁSTICA, FORNECIDO E INSTALADO EM RAMAL DE DESCARGA OU RAMAL DE ESGOTO SANITÁRIO. AF_12/2014	UN	62,00	R$ 14,57	R$ 14,57	R$ -	20,35	R$ 17,53	R$ 1.086,86
05.02.13	SINAPI	95693	LUVA SIMPLES, PVC, SÉRIE NORMAL, ESGOTO PREDIAL, DN 150 MM, JUNTA ELÁSTICA, FORNECIDO E INSTALADO EM SUBCOLETOR AÉREO DE ESGOTO SANITÁRIO. AF_12/2014	UN	68,00	R$ 40,28	R$ 40,28	R$ -	20,35	R$ 48,48	R$ 3.296,64
05.02.14	SINAPI	89726	JOELHO 45 GRAUS, PVC, SERIE NORMAL, ESGOTO PREDIAL, DN 40 MM, JUNTA SOLDÁVEL, FORNECIDO E INSTALADO EM RAMAL DE DESCARGA OU RAMAL DE ESGOTO SANITÁRIO. AF_12/2014	UN	84,00	R$ 5,90	R$ 5,90	R$ -	20,35	R$ 7,10	R$ 596,40
05.02.15	SINAPI	89732	JOELHO 45 GRAUS, PVC, SERIE NORMAL, ESGOTO PREDIAL, DN 50 MM, JUNTA ELÁSTICA, FORNECIDO E INSTALADO EM RAMAL DE DESCARGA OU RAMAL DE ESGOTO SANITÁRIO. AF_12/2014	UN	76,00	R$ 9,06	R$ 9,06	R$ -	20,35	R$ 10,90	R$ 828,40
05.02.16	SINAPI	89739	JOELHO 45 GRAUS, PVC, SERIE NORMAL, ESGOTO PREDIAL, DN 75 MM, JUNTA ELÁSTICA, FORNECIDO E INSTALADO EM RAMAL DE DESCARGA OU RAMAL DE ESGOTO SANITÁRIO. AF_12/2014	UN	42,00	R$ 15,41	R$ 15,41	R$ -	20,35	R$ 18,55	R$ 779,10
05.02.17	SINAPI	89746	JOELHO 45 GRAUS, PVC, SERIE NORMAL, ESGOTO PREDIAL, DN 100 MM, JUNTA ELÁSTICA, FORNECIDO E INSTALADO EM RAMAL DE DESCARGA OU RAMAL DE ESGOTO SANITÁRIO. AF_12/2014	UN	46,00	R$ 19,15	R$ 19,15	R$ -	20,35	R$ 23,05	R$ 1.060,30
05.02.18	SINAPI	89855	JOELHO 45 GRAUS, PVC, SERIE NORMAL, ESGOTO PREDIAL, DN 150 MM, JUNTA ELÁSTICA, FORNECIDO E INSTALADO EM SUBCOLETOR AÉREO DE ESGOTO SANITÁRIO. AF_12/2014	UN	10,00	R$ 65,50	R$ 65,50	R$ -	20,35	R$ 78,83	R$ 788,30
05.02.19	SINAPI	89724	JOELHO 90 GRAUS, PVC, SERIE NORMAL, ESGOTO PREDIAL, DN 40 MM, JUNTA SOLDÁVEL, FORNECIDO E INSTALADO EM RAMAL DE DESCARGA OU RAMAL DE ESGOTO SANITÁRIO. AF_12/2014	UN	200,00	R$ 7,93	R$ 7,93	R$ -	20,35	R$ 9,54	R$ 1.908,00
05.02.20	SINAPI	89731	JOELHO 90 GRAUS, PVC, SERIE NORMAL, ESGOTO PREDIAL, DN 50 MM, JUNTA ELÁSTICA, FORNECIDO E INSTALADO EM RAMAL DE DESCARGA OU RAMAL DE ESGOTO SANITÁRIO. AF_12/2014	UN	110,00	R$ 8,58	R$ 8,58	R$ -	20,35	R$ 10,33	R$ 1.136,30
05.02.21	SINAPI	89737	JOELHO 90 GRAUS, PVC, SERIE NORMAL, ESGOTO PREDIAL, DN 75 MM, JUNTA ELÁSTICA, FORNECIDO E INSTALADO EM RAMAL DE DESCARGA OU RAMAL DE ESGOTO SANITÁRIO. AF_12/2014	UN	2,00	R$ 14,73	R$ 14,73	R$ -	20,35	R$ 17,73	R$ 35,46
05.02.22	SINAPI	89744	JOELHO 90 GRAUS, PVC, SERIE NORMAL, ESGOTO PREDIAL, DN 100 MM, JUNTA ELÁSTICA, FORNECIDO E INSTALADO EM RAMAL DE DESCARGA OU RAMAL DE ESGOTO SANITÁRIO. AF_12/2014	UN	81,00	R$ 19,20	R$ 19,20	R$ -	20,35	R$ 23,11	R$ 1.871,91
05.02.23	CPU	CPU 045	LUVA DE REDUÇÃO 75X50MM	UN.	30,00	R$ 14,90	R$ 14,90	R$ -	20,35	R$ 17,93	R$ 537,90
05.02.24	CPU	CPU 046	REDUÇÃO EXCÊNTRICA 100X75MM	UN.	8,00	R$ 13,50	R$ 13,50	R$ -	20,35	R$ 16,25	R$ 130,00
05.02.25	CPU	CPU 047	REDUÇÃO EXCÊNTRICA 100X50MM	UN.	18,00	R$ 11,57	R$ 11,57	R$ -	20,35	R$ 13,92	R$ 250,56
05.02.26	CPU	CPU 048	JUNÇÃO PVC, SÉRIE NORMAL 100 X 50 MM	UN.	18,00	R$ 22,89	R$ 22,89	R$ -	20,35	R$ 27,55	R$ 495,90
05.02.27	CPU	CPU 049	JUNÇÃO PVC, SÉRIE NORMAL 75 X 50 MM	UN.	4,00	R$ 18,53	R$ 18,53	R$ -	20,35	R$ 22,30	R$ 89,20
05.02.28	CPU	CPU 050	JUNÇÃO PVC, SÉRIE NORMAL 100 X 75 MM	UN.	25,00	R$ 28,98	R$ 28,98	R$ -	20,35	R$ 34,88	R$ 872,00
05.02.29	SINAPI	89797	JUNÇÃO SIMPLES, PVC, SERIE NORMAL, ESGOTO PREDIAL, DN 100 X 100 MM, JUNTA ELÁSTICA, FORNECIDO E INSTALADO EM RAMAL DE DESCARGA OU RAMAL DE ESGOTO SANITÁRIO. AF_12/2014	UN	60,00	R$ 35,72	R$ 35,72	R$ -	20,35	R$ 42,99	R$ 2.579,40
05.02.30	SINAPI	89795	JUNÇÃO SIMPLES, PVC, SERIE NORMAL, ESGOTO PREDIAL, DN 75 X 75 MM, JUNTA ELÁSTICA, FORNECIDO E INSTALADO EM RAMAL DE DESCARGA OU RAMAL DE ESGOTO SANITÁRIO. AF_12/2014	UN	22,00	R$ 27,20	R$ 27,20	R$ -	20,35	R$ 32,74	R$ 720,28
05.02.31	SINAPI	89785	JUNÇÃO SIMPLES, PVC, SERIE NORMAL, ESGOTO PREDIAL, DN 50 X 50 MM, JUNTA ELÁSTICA, FORNECIDO E INSTALADO EM RAMAL DE DESCARGA OU RAMAL DE ESGOTO SANITÁRIO. AF_12/2014	UN	35,00	R$ 16,69	R$ 16,69	R$ -	20,35	R$ 20,09	R$ 703,15
05.02.32	SINAPI	89783	JUNÇÃO SIMPLES, PVC, SERIE NORMAL, ESGOTO PREDIAL, DN 40 MM, JUNTA SOLDÁVEL, FORNECIDO E INSTALADO EM RAMAL DE DESCARGA OU RAMAL DE ESGOTO SANITÁRIO. AF_12/2014	UN	8,00	R$ 9,80	R$ 9,80	R$ -	20,35	R$ 11,79	R$ 94,32
05.02.33	CPU	CPU 051	TE DE REDUÇÃO, PVC, SERIE NORMAL PARA ESGOTO PREDIAL, 100 X 50 MM	UN.	15,00	R$ 29,01	R$ 29,01	R$ -	20,35	R$ 34,91	R$ 523,65
05.02.34	SINAPI	89784	TE, PVC, SERIE NORMAL, ESGOTO PREDIAL, DN 50 X 50 MM, JUNTA ELÁSTICA, FORNECIDO E INSTALADO EM RAMAL DE DESCARGA OU RAMAL DE ESGOTO SANITÁRIO. AF_12/2014	UN	30,00	R$ 15,32	R$ 15,32	R$ -	20,35	R$ 18,44	R$ 553,20
05.02.35	CPU	CPU 052	TE DE REDUÇÃO, PVC, SERIE NORMAL PARA ESGOTO PREDIAL, 75 X 50 MM	UN.	16,00	R$ 25,80	R$ 25,80	R$ -	20,35	R$ 31,05	R$ 496,80
05.02.36	SINAPI	89710	RALO SECO, PVC, DN 100 X 40 MM, JUNTA SOLDÁVEL, FORNECIDO E INSTALADO EM RAMAL DE DESCARGA OU EM RAMAL DE ESGOTO SANITÁRIO. AF_12/2014	UN	36,00	R$ 9,21	R$ 9,21	R$ -	20,35	R$ 11,08	R$ 398,88
								R$ -		Total parcial	R$ 79.983,51
05.03								R$ -
05.03.01	SINAPI	89511	TUBO PVC, SÉRIE R, ÁGUA PLUVIAL, DN 75 MM, FORNECIDO E INSTALADO EM RAMAL DE ENCAMINHAMENTO. AF_12/2014	M	40,00	R$ 33,03	R$ 33,03	R$ -	20,35	R$ 39,75	R$ 1.590,00
05.03.02	SINAPI	89576	TUBO PVC, SÉRIE R, ÁGUA PLUVIAL, DN 75 MM, FORNECIDO E INSTALADO EM CONDUTORES VERTICAIS DE ÁGUAS PLUVIAIS. AF_12/2014	M	30,00	R$ 19,76	R$ 19,76	R$ -	20,35	R$ 23,78	R$ 713,40
05.03.03	SINAPI	89512	TUBO PVC, SÉRIE R, ÁGUA PLUVIAL, DN 100 MM, FORNECIDO E INSTALADO EM RAMAL DE ENCAMINHAMENTO. AF_12/2014	M	120,00	R$ 52,10	R$ 52,10	R$ -	20,35	R$ 62,70	R$ 7.524,00
05.03.04	SINAPI	89578	TUBO PVC, SÉRIE R, ÁGUA PLUVIAL, DN 100 MM, FORNECIDO E INSTALADO EM CONDUTORES VERTICAIS DE ÁGUAS PLUVIAIS. AF_12/2014	M	100,00	R$ 34,03	R$ 34,03	R$ -	20,35	R$ 40,96	R$ 4.096,00
05.03.05	SINAPI	89580	TUBO PVC, SÉRIE R, ÁGUA PLUVIAL, DN 150 MM, FORNECIDO E INSTALADO EM CONDUTORES VERTICAIS DE ÁGUAS PLUVIAIS. AF_12/2014	M	620,00	R$ 66,98	R$ 66,98	R$ -	20,35	R$ 80,61	R$ 49.978,20
05.03.06	CPU	CPU 128	TUBO DE PVC RÍGIDO DEFOFO, DN= 100MM (DE= 118MM), INCLUSIVE CONEXÕES	M	117,00	R$ 54,49	R$ 54,49	R$ -	20,35	R$ 65,58	R$ 7.672,86
05.03.07	CPU	CPU 129	TUBO DE PVC RÍGIDO DEFOFO, DN= 200MM (DE= 222MM), INCLUSIVE CONEXÕES	M	90,00	R$ 204,73	R$ 204,73	R$ -	20,35	R$ 246,39	R$ 22.175,10
05.03.08	CPU	CPU 130	TUBO DE PVC RÍGIDO DEFOFO, DN= 250MM (DE= 274MM), INCLUSIVE CONEXÕES	M	377,60	R$ 249,27	R$ 249,2729538845040	-R$ 0,00295	20,35	R$ 300,00	R$ 113.280,00
05.03.09	CPU	CPU 131	TUBO DE PVC RÍGIDO DEFOFO, DN= 300MM (DE= 326MM), INCLUSIVE CONEXÕES	M	220,00	R$ 332,36	R$ 332,3639385126710	-R$ 0,00394	20,35	R$ 400,00	R$ 88.000,00
05.03.10	SINAPI	89524	JOELHO 45 GRAUS, PVC, SERIE R, ÁGUA PLUVIAL, DN 75 MM, JUNTA ELÁSTICA, FORNECIDO E INSTALADO EM RAMAL DE ENCAMINHAMENTO. AF_12/2014	UN	30,00	R$ 19,30	R$ 19,30	R$ -	20,35	R$ 23,23	R$ 696,90
05.03.11	SINAPI	89531	JOELHO 45 GRAUS, PVC, SERIE R, ÁGUA PLUVIAL, DN 100 MM, JUNTA ELÁSTICA, FORNECIDO E INSTALADO EM RAMAL DE ENCAMINHAMENTO. AF_12/2014	UN	12,00	R$ 26,40	R$ 26,40	R$ -	20,35	R$ 31,77	R$ 381,24
05.03.12	SINAPI	89590	JOELHO 90 GRAUS, PVC, SERIE R, ÁGUA PLUVIAL, DN 150 MM, JUNTA ELÁSTICA, FORNECIDO E INSTALADO EM CONDUTORES VERTICAIS DE ÁGUAS PLUVIAIS. AF_12/2014	UN	9,00	R$ 97,46	R$ 97,46	R$ -	20,35	R$ 117,29	R$ 1.055,61
05.03.13	SINAPI	89681	REDUÇÃO EXCÊNTRICA, PVC, SERIE R, ÁGUA PLUVIAL, DN 150 X 100 MM, JUNTA ELÁSTICA, FORNECIDO E INSTALADO EM CONDUTORES VERTICAIS DE ÁGUAS PLUVIAIS. AF_12/2014	UN	12,00	R$ 53,89	R$ 53,89	R$ -	20,35	R$ 64,86	R$ 778,32
05.03.14	CPU	CPU 132	GRELHA HEMISFÉRICA EM FERRO FUNDIDO DE 4"	UN	78,00	R$ 8,96	R$ 8,96	R$ -	20,35	R$ 10,78	R$ 840,84
05.03.15	CPU	CPU 133	GRELHA HEMISFÉRICA EM FERRO FUNDIDO DE 6"	UN	10,00	R$ 17,80	R$ 17,80	R$ -	20,35	R$ 21,42	R$ 214,20
05.03.16	CPU	CPU 053	GRELHA HEMISFÉRICA 200MM - 8'	UN.	10,00	R$ 42,98	R$ 42,98	R$ -	20,35	R$ 51,73	R$ 517,30
05.03.17	SIURBedif	101186	HV.22 - CANALETA DE ALVENARIA PARA GRELHA OU TAMPA DE CONCRETO L=30CM	M	76,00	R$ 107,33	R$ 107,33	R$ -	20,35	R$ 129,17	R$ 9.816,92
05.03.18	SIURBedif	101192	HP.02 - GRELHA DE FERRO PERFILADO PARA CANALETA - L=30CM	M	76,00	R$ 116,65	R$ 116,65	R$ -	20,35	R$ 140,39	R$ 10.669,64
05.03.19	SIURBedif	10451	CAIXA DE LIGAÇÃO OU INSPEÇÃO - ALVENARIA DE 1 TIJOLO, REVESTIDA	M2	8,28	R$ 240,34	R$ 240,34	R$ -	20,35	R$ 289,25	R$ 2.394,99
05.03.20	CPU	CPU 134	GRELHA QUADRICULADA EM FERRO FUNDIDO PARA CAIXAS E CANALETAS	M2	8,28	R$ 725,82	R$ 725,82	R$ -	20,35	R$ 873,52	R$ 7.232,75
05.03.21	SIURBedif	10451	CAIXA DE LIGAÇÃO OU INSPEÇÃO - ALVENARIA DE 1 TIJOLO, REVESTIDA	M2	10,88	R$ 240,34	R$ 240,34	R$ -	20,35	R$ 289,25	R$ 3.147,04
05.03.22	SIURBedif	10452	CAIXA DE LIGAÇÃO OU INSPEÇÃO - TAMPA DE CONCRETO	M2	10,88	R$ 160,30	R$ 160,30	R$ -	20,35	R$ 192,92	R$ 2.098,97
								R$ -		Total parcial	R$ 334.874,28
05.04			ÁGUA QUENTE					R$ -
05.04.01	CPU	CPU 135	COLETOR EM ALUMÍNIO PARA SISTEMA DE AQUECIMENTO SOLAR COM ÁREA COLETORA ATÉ 2,00 M²	UN	24,00	R$ 953,86	R$ 953,86	R$ -	20,35	R$ 1.147,97	R$ 27.551,28
05.04.02	CPU	CPU 054	RESERVATÓRIO TÉRMICO HORIZONTAL EM AÇO INOXIDÁVEL AISI 304, CAPACIDADE DE 1000 LITROS	UN.	4,00	R$ 2.545,34	R$ 2.545,34	R$ -	20,35	R$ 3.063,32	R$ 12.253,28
05.04.03	CPU	CPU 055	REGISTRO DE GAVETA - 22MM	UN.	22,00	R$ 56,30	R$ 56,30	R$ -	20,35	R$ 67,76	R$ 1.490,72
05.04.04	CPU	CPU 056	REGISTRO DE PRESSÃO - 22MM	UN.	44,00	R$ 26,62	R$ 26,62	R$ -	20,35	R$ 32,04	R$ 1.409,76
05.04.05	SINAPI	89634	TUBO, CPVC, SOLDÁVEL, DN 22MM, INSTALADO EM RAMAL OU SUB-RAMAL DE ÁGUA - FORNECIMENTO E INSTALAÇÃO. AF_12/2014	M	272,00	R$ 28,75	R$ 28,75	R$ -	20,35	R$ 34,60	R$ 9.411,20
05.04.06	SINAPI	89635	TUBO, CPVC, SOLDÁVEL, DN 28MM, INSTALADO EM RAMAL OU SUB-RAMAL DE ÁGUA - FORNECIMENTO E INSTALAÇÃO. AF_12/2014	M	280,00	R$ 40,60	R$ 40,60	R$ -	20,35	R$ 48,86	R$ 13.680,80
05.04.07	SINAPI	89636	TUBO, CPVC, SOLDÁVEL, DN 35MM, INSTALADO EM RAMAL OU SUB-RAMAL DE ÁGUA  FORNECIMENTO E INSTALAÇÃO. AF_12/2014	M	292,00	R$ 49,34	R$ 49,34	R$ -	20,35	R$ 59,38	R$ 17.338,96
05.04.08	SINAPI	89641	JOELHO 90 GRAUS, CPVC, SOLDÁVEL, DN 22MM, INSTALADO EM RAMAL OU SUB-RAMAL DE ÁGUA - FORNECIMENTO E INSTALAÇÃO. AF_12/2014	UN	95,00	R$ 10,02	R$ 10,02	R$ -	20,35	R$ 12,06	R$ 1.145,70
05.04.09	SINAPI	89646	JOELHO 90 GRAUS, CPVC, SOLDÁVEL, DN 28MM, INSTALADO EM RAMAL OU SUB-RAMAL DE ÁGUA - FORNECIMENTO E INSTALAÇÃO. AF_12/2014	UN	44,00	R$ 15,25	R$ 15,25	R$ -	20,35	R$ 18,35	R$ 807,40
05.04.10	SINAPI	89649	JOELHO 90 GRAUS, CPVC, SOLDÁVEL, DN 35MM, INSTALADO EM RAMAL OU SUB-RAMAL DE ÁGUA  FORNECIMENTO E INSTALAÇÃO. AF_12/2014	UN	22,00	R$ 22,19	R$ 22,19	R$ -	20,35	R$ 26,71	R$ 587,62
05.04.11	SINAPI	89624	TÊ DE REDUÇÃO, PVC, SOLDÁVEL, DN 40MM X 32MM, INSTALADO EM PRUMADA DE ÁGUA - FORNECIMENTO E INSTALAÇÃO. AF_12/2014	UN	14,00	R$ 14,91	R$ 14,91	R$ -	20,35	R$ 17,94	R$ 251,16
05.04.12	SINAPI	89697	TE, CPVC, SOLDÁVEL, DN 22MM, INSTALADO EM RAMAL OU SUB-RAMAL DE ÁGUA - FORNECIMENTO E INSTALAÇÃO. AF_12/2014	UN	125,00	R$ 11,33	R$ 11,33	R$ -	20,35	R$ 13,64	R$ 1.705,00
05.04.13	SINAPI	89705	TÊ, CPVC, SOLDÁVEL, DN28MM, INSTALADO EM RAMAL OU SUB-RAMAL DE ÁGUA FORNECIMENTO E INSTALAÇÃO. AF_12/2014	UN	84,00	R$ 18,30	R$ 18,30	R$ -	20,35	R$ 22,02	R$ 1.849,68
05.04.14	SINAPI	89706	TÊ, CPVC, SOLDÁVEL, DN35MM, INSTALADO EM RAMAL OU SUB-RAMAL DE ÁGUA  FORNECIMENTO E INSTALAÇÃO. AF_12/2014	UN	37,00	R$ 38,76	R$ 38,76	R$ -	20,35	R$ 46,65	R$ 1.726,05
								R$ -		Total parcial	R$ 91.208,61
05.05			ACESSÓRIOS					R$ -
05.05.01	CPU	CPU 057	RESERVATÓRIO METÁLICO CILÍNDRICO - 30.000L - 2,50M DIÂMETRO	UN.	2,00	R$ 29.081,84	R$ 29.081,8446198587000	-R$ 0,00462	20,35	R$ 34.999,99	R$ 69.999,98
05.05.02	CPU	CPU 136	RESERVATÓRIO EM POLIETILENO DE ALTA DENSIDADE (CISTERNA) COM ANTIOXIDANTE E PROTEÇÃO CONTRA RAIOS ULTRAVIOLETA (UV) - CAPACIDADE DE 10.000 LITROS	UN	2,00	R$ 9.166,47	R$ 9.166,47	R$ -	20,35	R$ 11.031,85	R$ 22.063,70
05.05.03	CDHU	44.06.200	TANQUE EM AÇO INOXIDÁVEL	UN	3,00	R$ 704,29	R$ 704,29	R$ -	20,35	R$ 847,61	R$ 2.542,83
05.05.04	SINAPI	86914	TORNEIRA CROMADA 1/2 OU 3/4 PARA TANQUE, PADRÃO MÉDIO - FORNECIMENTO E INSTALAÇÃO. AF_01/2020	UN	23,00	R$ 33,49	R$ 33,49	R$ -	20,35	R$ 40,31	R$ 927,13
05.05.05	SINAPI	86900	CUBA DE EMBUTIR RETANGULAR DE AÇO INOXIDÁVEL, 46 X 30 X 12 CM - FORNECIMENTO E INSTALAÇÃO. AF_01/2020	UN	10,00	R$ 131,86	R$ 131,86	R$ -	20,35	R$ 158,69	R$ 1.586,90
05.05.06	SINAPI	86909	TORNEIRA CROMADA TUBO MÓVEL, DE MESA, 1/2 OU 3/4, PARA PIA DE COZINHA, PADRÃO ALTO - FORNECIMENTO E INSTALAÇÃO. AF_01/2020	UN	10,00	R$ 85,46	R$ 85,46	R$ -	20,35	R$ 102,85	R$ 1.028,50
05.05.07	SINAPI	86937	CUBA DE EMBUTIR OVAL EM LOUÇA BRANCA, 35 X 50CM OU EQUIVALENTE, INCLUSO VÁLVULA EM METAL CROMADO E SIFÃO FLEXÍVEL EM PVC - FORNECIMENTO E INSTALAÇÃO. AF_01/2020	UN	69,00	R$ 130,01	R$ 130,01	R$ -	20,35	R$ 156,47	R$ 10.796,43
05.05.08	CDHU	44.03.480	TORNEIRA DE MESA PARA LAVATÓRIO COMPACTA, ACIONAMENTO HIDROMECÂNICO, EM LATÃO CROMADO, DN= 1/2´	UN	69,00	R$ 140,74	R$ 140,74	R$ -	20,35	R$ 169,38	R$ 11.687,22
05.05.09	CDHU	30.08.040	LAVATÓRIO DE LOUÇA PARA CANTO SEM COLUNA PARA PESSOAS COM MOBILIDADE REDUZIDA	UN	15,00	R$ 828,99	R$ 828,99	R$ -	20,35	R$ 997,69	R$ 14.965,35
05.05.10	CDHU	44.03.720	TORNEIRA DE MESA PARA LAVATÓRIO, ACIONAMENTO HIDROMECÂNICO COM ALAVANCA, REGISTRO INTEGRADO REGULADOR DE VAZÃO, EM LATÃO CROMADO, DN= 1/2´	UN	15,00	R$ 406,38	R$ 406,38	R$ -	20,35	R$ 489,08	R$ 7.336,20
05.05.11	CDHU	43.02.100	CHUVEIRO COM JATO REGULÁVEL EM METAL COM ACABAMENTO CROMADO	UN	36,00	R$ 124,35	R$ 124,35	R$ -	20,35	R$ 149,66	R$ 5.387,76
05.05.12	SINAPI	86932	VASO SANITÁRIO SIFONADO COM CAIXA ACOPLADA LOUÇA BRANCA - PADRÃO MÉDIO, INCLUSO ENGATE FLEXÍVEL EM METAL CROMADO, 1/2 X 40CM - FORNECIMENTO E INSTALAÇÃO. AF_01/2020	UN	66,00	R$ 331,73	R$ 331,73	R$ -	20,35	R$ 399,24	R$ 26.349,84
05.05.13	CDHU	30.08.060	BACIA SIFONADA DE LOUÇA PARA PESSOAS COM MOBILIDADE REDUZIDA - CAPACIDADE DE 6 LITROS	UN	15,00	R$ 543,39	R$ 543,39	R$ -	20,35	R$ 653,97	R$ 9.809,55
05.05.14	SINAPI	100858	MICTÓRIO SIFONADO LOUÇA BRANCA  PADRÃO MÉDIO  FORNECIMENTO E INSTALAÇÃO. AF_01/2020	UN	11,00	R$ 428,92	R$ 428,92	R$ -	20,35	R$ 516,21	R$ 5.678,31
05.05.15	CDHU	44.03.130	SABONETEIRA TIPO DISPENSER, PARA REFIL DE 800 ML	UN	47,00	R$ 25,73	R$ 25,73	R$ -	20,35	R$ 30,97	R$ 1.455,59
05.05.16	CDHU	44.03.180	DISPENSER TOALHEIRO EM ABS, PARA FOLHAS	UN	39,00	R$ 37,45	R$ 37,45	R$ -	20,35	R$ 45,07	R$ 1.757,73
05.05.17	CDHU	44.03.050	DISPENSER PAPEL HIGIÊNICO EM ABS PARA ROLÃO 300 / 600 M, COM VISOR	UN	81,00	R$ 47,63	R$ 47,63	R$ -	20,35	R$ 57,32	R$ 4.642,92
05.05.18	CDHU	44.02.200	TAMPO/BANCADA EM CONCRETO ARMADO, REVESTIDO EM AÇO INOXIDÁVEL FOSCO POLIDO	M²	7,52	R$ 846,93	R$ 846,93	R$ -	20,35	R$ 1.019,28	R$ 7.664,99
								R$ -		Total parcial	R$ 205.680,93
05.06			INCÊNDIO					R$ -
05.06.01	CDHU	50.01.330	ABRIGO DE HIDRANTE DE 2 1/2´ COMPLETO - INCLUSIVE MANGUEIRA DE 30 M (2 X 15 M)	UN	9,00	R$ 1.433,52	R$ 1.433,52	R$ -	20,35	R$ 1.725,24	R$ 15.527,16
05.06.02	CDHU	46.07.070	TUBO GALVANIZADO DN= 2 1/2´, INCLUSIVE CONEXÕES	M	280,00	R$ 145,63	R$ 145,63	R$ -	20,35	R$ 175,27	R$ 49.075,60
05.06.03	CDHU	46.07.080	TUBO GALVANIZADO DN= 3´, INCLUSIVE CONEXÕES	M	20,00	R$ 165,21	R$ 165,21	R$ -	20,35	R$ 198,83	R$ 3.976,60
05.06.04	CDHU	50.01.340	ABRIGO PARA REGISTRO DE RECALQUE TIPO COLUNA, COMPLETO - INCLUSIVE TUBULAÇÕES E VÁLVULAS	UN	1,00	R$ 2.014,31	R$ 2.014,31	R$ -	20,35	R$ 2.424,22	R$ 2.424,22
05.06.05	SINAPI	101908	EXTINTOR DE INCÊNDIO PORTÁTIL COM CARGA DE PQS DE 4 KG, CLASSE BC - FORNECIMENTO E INSTALAÇÃO. AF_10/2020_P	UN	14,00	R$ 117,77	R$ 117,77	R$ -	20,35	R$ 141,74	R$ 1.984,36
05.06.06	SINAPI	101905	EXTINTOR DE INCÊNDIO PORTÁTIL COM CARGA DE ÁGUA PRESSURIZADA DE 10 L, CLASSE A - FORNECIMENTO E INSTALAÇÃO. AF_10/2020_P	UN	5,00	R$ 121,16	R$ 121,16	R$ -	20,35	R$ 145,82	R$ 729,10
05.06.07	SIURBedif	100307	CONJUNTO MOTOR-BOMBA - ATÉ 3HP	UN	1,00	R$ 1.773,55	R$ 1.773,55	R$ -	20,35	R$ 2.134,47	R$ 2.134,47
05.06.08	CDHU	43.10.050	CONJUNTO MOTOR-BOMBA (CENTRÍFUGA) 10 CV, MONOESTÁGIO, HMAN= 24 A 36 MCA, Q= 53 A 45 M³/H	UN	1,00	R$ 5.638,62	R$ 5.638,62	R$ -	20,35	R$ 6.786,08	R$ 6.786,08
05.06.09	CDHU	50.05.080	LUMINÁRIA PARA UNIDADE CENTRALIZADA DE SOBREPOR COMPLETA COM LÂMPADA FLUORESCENTE COMPACTA DE 15 W	UN	54,00	R$ 78,11	R$ 78,11	R$ -	20,35	R$ 94,01	R$ 5.076,54
05.06.10	CPU	CPU 058	ADESIVO VINÍLICO, PADRÃO REGULAMENTADO, PARA SINALIZAÇÃO DE INCÊNDIO - TIPO S1 - 380 X 190 MM	UN.	22,00	R$ 24,52	R$ 24,52	R$ -	20,35	R$ 29,51	R$ 649,22
05.06.11	CPU	CPU 059	ADESIVO VINÍLICO, PADRÃO REGULAMENTADO, PARA SINALIZAÇÃO DE INCÊNDIO - TIPO S2 - 252 X 126 MM	UN.	25,00	R$ 8,15	R$ 8,15	R$ -	20,35	R$ 9,81	R$ 245,25
05.06.12	CPU	CPU 060	ADESIVO VINÍLICO, PADRÃO REGULAMENTADO, PARA SINALIZAÇÃO DE INCÊNDIO - TIPO S13 - 316 X 158 MM	UN.	7,00	R$ 11,00	R$ 11,00	R$ -	20,35	R$ 13,24	R$ 92,68
05.06.13	CDHU	41.11.090	LUMINÁRIA COM CORPO EM TUBO DE ALUMÍNIO TIPO BALIZADOR PARA USO EXTERNO	UN	12,00	R$ 72,29	R$ 72,29	R$ -	20,35	R$ 87,00	R$ 1.044,00
								R$ -		Total parcial	R$ 89.745,28
								R$ -		SUBTOTAL 05:	R$ 873.969,44
06			INSTALAÇÕES DE GÁS					R$ -
			Cilindro P45 e equipamentos (fornecido pela concessionária)					R$ -
06.01	SINAPI	92276	TUBO EM COBRE RÍGIDO, DN 28 MM, CLASSE E, SEM ISOLAMENTO, INSTALADO EM PRUMADA  FORNECIMENTO E INSTALAÇÃO. AF_12/2015	M	14,00	R$ 43,00	R$ 43,00	R$ -	20,35	R$ 51,75	R$ 724,50
06.02	SINAPI	92288	COTOVELO EM COBRE, DN 28 MM, 90 GRAUS, SEM ANEL DE SOLDA, INSTALADO EM PRUMADA  FORNECIMENTO E INSTALAÇÃO. AF_12/2015	UN	6,00	R$ 17,78	R$ 17,78	R$ -	20,35	R$ 21,40	R$ 128,40
06.03	SINAPI	92300	TE EM COBRE, DN 28 MM, SEM ANEL DE SOLDA, INSTALADO EM PRUMADA  FORNECIMENTO E INSTALAÇÃO. AF_12/2015	UN	1,00	R$ 22,72	R$ 22,72	R$ -	20,35	R$ 27,34	R$ 27,34
06.04	CDHU	47.07.010	VÁLVULA DE ESFERA EM AÇO CARBONO FUNDIDO, PASSAGEM PLENA, CLASSE 150 LIBRAS PARA VAPOR E CLASSE 600 LIBRAS PARA ÁGUA, ÓLEO E GÁS, DN= 1/2´	UN	2,00	R$ 63,61	R$ 63,61	R$ -	20,35	R$ 76,55	R$ 153,10
								R$ -		SUBTOTAL 06:	R$ 1.033,34
07			INSTALAÇÕES ELÉTRICAS E ELETRÔNICAS					R$ -
			INFRA-ESTRUTURA SECA PARA DISTRIBUIÇÃO DAS INSTALAÇÕES DO ANDAR					R$ -
07.01			ELETRODUTOS					R$ -
07.01.01	CDHU	38.13.010	ELETRODUTO CORRUGADO EM POLIETILENO DE ALTA DENSIDADE, DN= 30 MM, COM ACESSÓRIOS	M	4.980,00	R$ 5,92	R$ 5,92	R$ -	20,35	R$ 7,12	R$ 35.457,60
07.01.02	CDHU	38.13.016	ELETRODUTO CORRUGADO EM POLIETILENO DE ALTA DENSIDADE, DN= 40 MM, COM ACESSÓRIOS	M	429,00	R$ 6,68	R$ 6,68	R$ -	20,35	R$ 8,04	R$ 3.449,16
07.01.03	CDHU	38.13.020	ELETRODUTO CORRUGADO EM POLIETILENO DE ALTA DENSIDADE, DN= 50 MM, COM ACESSÓRIOS	M	200,00	R$ 8,44	R$ 8,44	R$ -	20,35	R$ 10,16	R$ 2.032,00
07.01.04	CDHU	38.13.030	ELETRODUTO CORRUGADO EM POLIETILENO DE ALTA DENSIDADE, DN= 75 MM, COM ACESSÓRIOS	M	220,00	R$ 11,44	R$ 11,44	R$ -	20,35	R$ 13,77	R$ 3.029,40
07.01.05	CDHU	38.13.040	ELETRODUTO CORRUGADO EM POLIETILENO DE ALTA DENSIDADE, DN= 100 MM, COM ACESSÓRIOS	M	193,00	R$ 16,27	R$ 16,27	R$ -	20,35	R$ 19,58	R$ 3.778,94
07.01.06	CDHU	38.19.020	ELETRODUTO DE PVC CORRUGADO FLEXÍVEL LEVE, DIÂMETRO EXTERNO DE 20 MM	M	1.240,00	R$ 11,45	R$ 11,45	R$ -	20,35	R$ 13,78	R$ 17.087,20
07.01.07	CDHU	38.19.030	ELETRODUTO DE PVC CORRUGADO FLEXÍVEL LEVE, DIÂMETRO EXTERNO DE 25 MM	M	100,00	R$ 11,73	R$ 11,73	R$ -	20,35	R$ 14,12	R$ 1.412,00
07.01.08	CDHU	38.19.040	ELETRODUTO DE PVC CORRUGADO FLEXÍVEL LEVE, DIÂMETRO EXTERNO DE 32 MM	M	50,00	R$ 12,75	R$ 12,75	R$ -	20,35	R$ 15,34	R$ 767,00
07.01.09	CDHU	38.01.040	ELETRODUTO DE PVC RÍGIDO ROSCÁVEL DE 3/4´ - COM ACESSÓRIOS	M	130,00	R$ 20,29	R$ 20,29	R$ -	20,35	R$ 24,42	R$ 3.174,60
07.01.10	CDHU	38.01.060	ELETRODUTO DE PVC RÍGIDO ROSCÁVEL DE 1´ - COM ACESSÓRIOS	M	50,00	R$ 25,38	R$ 25,38	R$ -	20,35	R$ 30,54	R$ 1.527,00
07.01.11	CDHU	38.01.100	ELETRODUTO DE PVC RÍGIDO ROSCÁVEL DE 1 1/2´ - COM ACESSÓRIOS	M	50,00	R$ 35,93	R$ 35,93	R$ -	20,35	R$ 43,24	R$ 2.162,00
07.01.12	CDHU	38.06.180	ELETRODUTO GALVANIZADO A QUENTE, PESADO DE 4´ - COM ACESSÓRIOS	M	26,00	R$ 133,89	R$ 133,89	R$ -	20,35	R$ 161,14	R$ 4.189,64
								R$ -		Total parcial	R$ 78.066,54
07.02			CAIXAS					R$ -
07.02.01	CDHU	40.07.010	CAIXA EM PVC DE 4´ X 2´	UN	357,00	R$ 10,26	R$ 10,26	R$ -	20,35	R$ 12,35	R$ 4.408,95
07.02.02	CDHU	40.07.020	CAIXA EM PVC DE 4´ X 4´	UN	48,00	R$ 12,16	R$ 12,16	R$ -	20,35	R$ 14,63	R$ 702,24
07.02.03	CDHU	40.02.010	CAIXA DE TOMADA EM ALUMÍNIO PARA PISO 4´ X 4´	UN	76,00	R$ 43,83	R$ 43,83	R$ -	20,35	R$ 52,75	R$ 4.009,00
07.02.04	CDHU	40.02.040	CAIXA DE PASSAGEM EM CHAPA, COM TAMPA PARAFUSADA, 150 X 150 X 80 MM	UN	3,00	R$ 21,55	R$ 21,55	R$ -	20,35	R$ 25,94	R$ 77,82
07.02.05	CDHU	40.02.060	CAIXA DE PASSAGEM EM CHAPA, COM TAMPA PARAFUSADA, 200 X 200 X 100 MM	UN	5,00	R$ 27,12	R$ 27,12	R$ -	20,35	R$ 32,64	R$ 163,20
07.02.06	SIURBedif	90569	CAIXA DE PASSAGEM E TAMPA PRÉ-MOLDADAS EM CONCRETO, SEM FUNDO, 30X30CM	UN	1,00	R$ 89,29	R$ 89,29	R$ -	20,35	R$ 107,46	R$ 107,46
07.02.07	SIURBedif	90570	CAIXA DE PASSAGEM E TAMPA PRÉ-MOLDADAS EM CONCRETO, SEM FUNDO, 40X40CM	UN	1,00	R$ 119,88	R$ 119,88	R$ -	20,35	R$ 144,28	R$ 144,28
07.02.08	SIURBedif	90572	CAIXA DE PASSAGEM E TAMPA PRÉ-MOLDADAS EM CONCRETO, SEM FUNDO, 60X60CM	UN	10,00	R$ 195,58	R$ 195,58	R$ -	20,35	R$ 235,38	R$ 2.353,80
07.02.09	SIURBedif	90573	CAIXA DE PASSAGEM E TAMPA PRÉ-MOLDADAS EM CONCRETO, SEM FUNDO, 100X100	UN	1,00	R$ 331,24	R$ 331,24	R$ -	20,35	R$ 398,65	R$ 398,65
								R$ -		Total parcial	R$ 12.365,40
07.03			ELETROCALHAS					R$ -
07.03.01	CPU	CPU 091	PERFILADO PERFURADO 38 X 38 MM EM CHAPA 14 PRÉ-ZINCADA, COM ACESSÓRIOS (EQUIP.)	M	2.922,24	R$ 25,20	R$ 25,2002520025200	-R$ 0,00025	11,11	R$ 28,00	R$ 81.822,72
								R$ -		Total parcial	R$ 81.822,72
07.04			INCÊNDIO					R$ -
07.04.01	SINAPI	91926	CABO DE COBRE FLEXÍVEL ISOLADO, 2,5 MM², ANTI-CHAMA 450/750 V, PARA CIRCUITOS TERMINAIS - FORNECIMENTO E INSTALAÇÃO. AF_12/2015	M	700,00	R$ 2,49	R$ 2,4927295388450	-R$ 0,00273	20,35	R$ 3,00	R$ 2.100,00
07.04.02	CDHU	38.13.010	ELETRODUTO CORRUGADO EM POLIETILENO DE ALTA DENSIDADE, DN= 30 MM, COM ACESSÓRIOS	M	1.100,00	R$ 5,92	R$ 5,92	R$ -	20,35	R$ 7,12	R$ 7.832,00
07.04.03	CDHU	40.07.020	CAIXA EM PVC DE 4´ X 4´	UN	1,00	R$ 12,16	R$ 12,16	R$ -	20,35	R$ 14,63	R$ 14,63
07.04.04	CDHU	40.02.440	CAIXA EM ALUMÍNIO FUNDIDO À PROVA DE TEMPO, UMIDADE, GASES, VAPORES E PÓ, 150 X 150 X 150 MM	UN	6,00	R$ 154,61	R$ 154,61	R$ -	20,35	R$ 186,07	R$ 1.116,42
07.04.05	CDHU	39.12.510	CABO DE COBRE FLEXÍVEL BLINDADO DE 2 X 1,5 MM², ISOLAMENTO 600V, ISOLAÇÃO EM VC/E 105°C - PARA DETECÇÃO DE INCÊNDIO	M	700,00	R$ 6,59	R$ 6,59	R$ -	20,35	R$ 7,93	R$ 5.551,00
07.04.06	CDHU	50.05.450	ACIONADOR MANUAL QUEBRA-VIDRO ENDEREÇÁVEL	UN	9,00	R$ 125,45	R$ 125,45	R$ -	20,35	R$ 150,98	R$ 1.358,82
07.04.07	CDHU	50.05.230	SIRENE AUDIOVISUAL TIPO ENDEREÇÁVEL	UN	9,00	R$ 193,84	R$ 193,84	R$ -	20,35	R$ 233,29	R$ 2.099,61
								R$ -		Total parcial	R$ 20.072,48
07.05			CONDUTORES					R$ -
07.05.01	SINAPI	91926	CABO DE COBRE FLEXÍVEL ISOLADO, 2,5 MM², ANTI-CHAMA 450/750 V, PARA CIRCUITOS TERMINAIS - FORNECIMENTO E INSTALAÇÃO. AF_12/2015	M	22.268,00	R$ 2,49	R$ 2,4927295388450	-R$ 0,00273	20,35	R$ 3,00	R$ 66.804,00
07.05.02	SINAPI	91928	CABO DE COBRE FLEXÍVEL ISOLADO, 4 MM², ANTI-CHAMA 450/750 V, PARA CIRCUITOS TERMINAIS - FORNECIMENTO E INSTALAÇÃO. AF_12/2015	M	17.952,00	R$ 3,32	R$ 3,3236393851267	-R$ 0,00364	20,35	R$ 4,00	R$ 71.808,00
07.05.03	SINAPI	91930	CABO DE COBRE FLEXÍVEL ISOLADO, 6 MM², ANTI-CHAMA 450/750 V, PARA CIRCUITOS TERMINAIS - FORNECIMENTO E INSTALAÇÃO. AF_12/2015	M	1.500,00	R$ 6,53	R$ 6,53	R$ -	20,35	R$ 7,86	R$ 11.790,00
07.05.04	SINAPI	91932	CABO DE COBRE FLEXÍVEL ISOLADO, 10 MM², ANTI-CHAMA 450/750 V, PARA CIRCUITOS TERMINAIS - FORNECIMENTO E INSTALAÇÃO. AF_12/2015	M	413,00	R$ 10,69	R$ 10,69	R$ -	20,35	R$ 12,87	R$ 5.315,31
07.05.05	SINAPI	91935	CABO DE COBRE FLEXÍVEL ISOLADO, 16 MM², ANTI-CHAMA 0,6/1,0 KV, PARA CIRCUITOS TERMINAIS - FORNECIMENTO E INSTALAÇÃO. AF_12/2015	M	500,00	R$ 17,32	R$ 17,32	R$ -	20,35	R$ 20,84	R$ 10.420,00
07.05.06	SINAPI	92984	CABO DE COBRE FLEXÍVEL ISOLADO, 25 MM², ANTI-CHAMA 0,6/1,0 KV, PARA DISTRIBUIÇÃO - FORNECIMENTO E INSTALAÇÃO. AF_12/2015	M	425,00	R$ 19,10	R$ 19,10	R$ -	20,35	R$ 22,99	R$ 9.770,75
07.05.07	SINAPI	92986	CABO DE COBRE FLEXÍVEL ISOLADO, 35 MM², ANTI-CHAMA 0,6/1,0 KV, PARA DISTRIBUIÇÃO - FORNECIMENTO E INSTALAÇÃO. AF_12/2015	M	205,00	R$ 25,72	R$ 25,72	R$ -	20,35	R$ 30,95	R$ 6.344,75
07.05.08	SINAPI	92988	CABO DE COBRE FLEXÍVEL ISOLADO, 50 MM², ANTI-CHAMA 0,6/1,0 KV, PARA DISTRIBUIÇÃO - FORNECIMENTO E INSTALAÇÃO. AF_12/2015	M	910,00	R$ 35,98	R$ 35,98	R$ -	20,35	R$ 43,30	R$ 39.403,00
07.05.09	SINAPI	92990	CABO DE COBRE FLEXÍVEL ISOLADO, 70 MM², ANTI-CHAMA 0,6/1,0 KV, PARA DISTRIBUIÇÃO - FORNECIMENTO E INSTALAÇÃO. AF_12/2015	M	360,00	R$ 49,25	R$ 49,25	R$ -	20,35	R$ 59,27	R$ 21.337,20
07.05.10	SINAPI	92992	CABO DE COBRE FLEXÍVEL ISOLADO, 95 MM², ANTI-CHAMA 0,6/1,0 KV, PARA DISTRIBUIÇÃO - FORNECIMENTO E INSTALAÇÃO. AF_12/2015	M	649,00	R$ 72,00	R$ 72,0007200072001	-R$ 0,00072	20,35	R$ 86,65	R$ 56.235,85
07.05.11	SINAPI	92994	CABO DE COBRE FLEXÍVEL ISOLADO, 120 MM², ANTI-CHAMA 0,6/1,0 KV, PARA DISTRIBUIÇÃO - FORNECIMENTO E INSTALAÇÃO. AF_12/2015	M	513,00	R$ 90,00	R$ 90,0009000090001	-R$ 0,00090	20,35	R$ 108,32	R$ 55.568,16
07.05.12	SINAPI	92998	CABO DE COBRE FLEXÍVEL ISOLADO, 185 MM², ANTI-CHAMA 0,6/1,0 KV, PARA DISTRIBUIÇÃO - FORNECIMENTO E INSTALAÇÃO. AF_12/2015	M	192,00	R$ 126,79	R$ 126,79	R$ -	20,35	R$ 152,59	R$ 29.297,28
07.05.13	CPU	CPU 061	CABO DE COBRE DE 3X25 MM², ISOLAMENTO 8,7/15 KV - ISOLAÇÃO EPR 90°C	M	30,00	R$ 98,05	R$ 98,05	R$ -	20,35	R$ 118,00	R$ 3.540,00
07.05.14	CDHU	39.05.070	CABO DE COBRE DE 3X35 MM², ISOLAMENTO 8,7/15 KV - ISOLAÇÃO EPR 90°C	M	10,00	R$ 183,37	R$ 183,37	R$ -	20,35	R$ 220,69	R$ 2.206,90
								R$ -		Total parcial	R$ 389.841,20
07.06			TOMADAS E INTERRUPTORES					R$ -
07.06.01	SINAPI	91996	TOMADA MÉDIA DE EMBUTIR (1 MÓDULO), 2P+T 10 A, INCLUINDO SUPORTE E PLACA - FORNECIMENTO E INSTALAÇÃO. AF_12/2015	UN	320,00	R$ 23,45	R$ 23,45	R$ -	20,35	R$ 28,22	R$ 9.030,40
07.06.02	SINAPI	91997	TOMADA MÉDIA DE EMBUTIR (1 MÓDULO), 2P+T 20 A, INCLUINDO SUPORTE E PLACA - FORNECIMENTO E INSTALAÇÃO. AF_12/2015	UN	98,00	R$ 24,96	R$ 24,96	R$ -	20,35	R$ 30,04	R$ 2.943,92
07.06.03	SINAPI	91981	INTERRUPTOR BIPOLAR (1 MÓDULO), 10A/250V, INCLUINDO SUPORTE E PLACA - FORNECIMENTO E INSTALAÇÃO. AF_09/2017	UN	63,00	R$ 33,60	R$ 33,60	R$ -	20,35	R$ 40,44	R$ 2.547,72
07.06.04	CDHU	40.05.340	SENSOR DE PRESENÇA PARA TETO, COM FOTOCÉLULA, PARA LÂMPADA QUALQUER	UN	9,00	R$ 32,32	R$ 32,32	R$ -	20,35	R$ 38,90	R$ 350,10
07.06.05	SINAPI	101632	RELÉ FOTOELÉTRICO PARA COMANDO DE ILUMINAÇÃO EXTERNA 1000 W - FORNECIMENTO E INSTALAÇÃO. AF_08/2020	UN	10,00	R$ 18,38	R$ 18,38	R$ -	20,35	R$ 22,12	R$ 221,20
								R$ -		Total parcial	R$ 15.093,34
07.07			DISJUNTORES					R$ -
07.07.01	SINAPI	93653	DISJUNTOR MONOPOLAR TIPO DIN, CORRENTE NOMINAL DE 10A - FORNECIMENTO E INSTALAÇÃO. AF_10/2020	UN	32,00	R$ 8,21	R$ 8,21	R$ -	20,35	R$ 9,88	R$ 316,16
07.07.02	SINAPI	93654	DISJUNTOR MONOPOLAR TIPO DIN, CORRENTE NOMINAL DE 16A - FORNECIMENTO E INSTALAÇÃO. AF_10/2020	UN	9,00	R$ 8,71	R$ 8,71	R$ -	20,35	R$ 10,48	R$ 94,32
07.07.03	SINAPI	93660	DISJUNTOR BIPOLAR TIPO DIN, CORRENTE NOMINAL DE 10A - FORNECIMENTO E INSTALAÇÃO. AF_10/2020	UN	2,00	R$ 39,24	R$ 39,24	R$ -	20,35	R$ 47,23	R$ 94,46
07.07.04	SINAPI	93661	DISJUNTOR BIPOLAR TIPO DIN, CORRENTE NOMINAL DE 16A - FORNECIMENTO E INSTALAÇÃO. AF_10/2020	UN	104,00	R$ 40,23	R$ 40,23	R$ -	20,35	R$ 48,42	R$ 5.035,68
07.07.05	SINAPI	93662	DISJUNTOR BIPOLAR TIPO DIN, CORRENTE NOMINAL DE 20A - FORNECIMENTO E INSTALAÇÃO. AF_10/2020	UN	68,00	R$ 42,14	R$ 42,14	R$ -	20,35	R$ 50,72	R$ 3.448,96
07.07.06	SINAPI	93664	DISJUNTOR BIPOLAR TIPO DIN, CORRENTE NOMINAL DE 32A - FORNECIMENTO E INSTALAÇÃO. AF_10/2020	UN	5,00	R$ 44,48	R$ 44,48	R$ -	20,35	R$ 53,53	R$ 267,65
07.07.07	SINAPI	93668	DISJUNTOR TRIPOLAR TIPO DIN, CORRENTE NOMINAL DE 16A - FORNECIMENTO E INSTALAÇÃO. AF_10/2020	UN	3,00	R$ 50,72	R$ 50,72	R$ -	20,35	R$ 61,04	R$ 183,12
07.07.08	SINAPI	93671	DISJUNTOR TRIPOLAR TIPO DIN, CORRENTE NOMINAL DE 32A - FORNECIMENTO E INSTALAÇÃO. AF_10/2020	UN	2,00	R$ 57,10	R$ 57,10	R$ -	20,35	R$ 68,72	R$ 137,44
07.07.09	SINAPI	93672	DISJUNTOR TRIPOLAR TIPO DIN, CORRENTE NOMINAL DE 40A - FORNECIMENTO E INSTALAÇÃO. AF_10/2020	UN	1,00	R$ 62,61	R$ 62,61	R$ -	20,35	R$ 75,35	R$ 75,35
07.07.10	CDHU	37.13.660	DISJUNTOR TERMOMAGNÉTICO, TRIPOLAR 220/380 V, CORRENTE DE 60 A ATÉ 100 A	UN	3,00	R$ 131,18	R$ 131,18	R$ -	20,35	R$ 157,88	R$ 473,64
07.07.11	CDHU	37.13.660	DISJUNTOR TERMOMAGNÉTICO, TRIPOLAR 220/380 V, CORRENTE DE 60 A ATÉ 100 A	UN	6,00	R$ 131,18	R$ 131,18	R$ -	20,35	R$ 157,88	R$ 947,28
07.07.12	CDHU	37.13.660	DISJUNTOR TERMOMAGNÉTICO, TRIPOLAR 220/380 V, CORRENTE DE 60 A ATÉ 100 A	UN	2,00	R$ 131,18	R$ 131,18	R$ -	20,35	R$ 157,88	R$ 315,76
07.07.13	CDHU	37.13.910	MINI-DISJUNTOR TERMOMAGNÉTICO, TRIPOLAR 400 V, CORRENTE DE 80 A ATÉ 125 A	UN	4,00	R$ 982,01	R$ 982,01	R$ -	20,35	R$ 1.181,85	R$ 4.727,40
07.07.14	SIURBedif	90850	DISJUNTOR CAIXA MOLDADA TRIPOLAR 200A COM DISPARADOR TERMOMAGNÉTICO AJUSTÁVEL	UN	2,00	R$ 1.366,34	R$ 1.366,34	R$ -	20,35	R$ 1.644,39	R$ 3.288,78
07.07.15	CDHU	37.17.074	DISPOSITIVO DIFERENCIAL RESIDUAL DE 25 A X 30 MA - 4 POLOS	UN	1,00	R$ 158,78	R$ 158,78	R$ -	20,35	R$ 191,09	R$ 191,09
07.07.16	CDHU	37.17.090	DISPOSITIVO DIFERENCIAL RESIDUAL DE 63 A X 30 MA - 4 POLOS	UN	2,00	R$ 206,37	R$ 206,37	R$ -	20,35	R$ 248,37	R$ 496,74
07.07.17	CDHU	37.17.114	DISPOSITIVO DIFERENCIAL RESIDUAL DE 125 A X 30 MA - 4 POLOS	UN	1,00	R$ 1.373,66	R$ 1.373,66	R$ -	20,35	R$ 1.653,20	R$ 1.653,20
07.07.18	SINAPI	101900	DISJUNTOR BAIXA TENSÃO TRIPOLAR A SECO 800A/600V - FORNECIMENTO E INSTALAÇÃO. AF_10/2020	UN	2,00	R$ 3.095,99	R$ 3.095,99	R$ -	20,35	R$ 3.726,02	R$ 7.452,04
07.07.19	SIURBedif	91701	DPS - DISPOSITIVO PROTEÇÃO CONTRA SURTOS 275V - 40KA	UN	12,00	R$ 152,87	R$ 152,87	R$ -	20,35	R$ 183,98	R$ 2.207,76
07.07.20	SIURBedif	90472	INTERRUPTOR DIFERENCIAL TETRAPOLAR - 40A - SENSIBILIDADE 30MA - 380V	UN	1,00	R$ 226,93	R$ 226,93	R$ -	20,35	R$ 273,11	R$ 273,11
07.07.21	SIURBedif	90475	INTERRUPTOR DIFERENCIAL TETRAPOLAR - 63A SENSIBILIDADE 30MA - 380V	UN	1,00	R$ 271,45	R$ 271,45	R$ -	20,35	R$ 326,69	R$ 326,69
07.07.22	CDHU	37.14.640	CHAVE COMUTADORA, REVERSÃO SOB CARGA, TETRAPOLAR, SEM PORTA FUSÍVEL, PARA 630 A / 690 V	UN	1,00	R$ 6.494,07	R$ 6.494,07	R$ -	20,35	R$ 7.815,61	R$ 7.815,61
								R$ -		Total parcial	R$ 39.822,24
07.08			LUMINÁRIAS					R$ -
07.08.01	CDHU	41.14.310	LUMINÁRIA REDONDA DE EMBUTIR COM DIFUSOR RECUADO, PARA 1 OU 2 LÂMPADAS FLUORESCENTES COMPACTAS DE 15 W/18 W/20 W/23 W/26 W	UN	36,00	R$ 85,32	R$ 85,32	R$ -	20,35	R$ 102,68	R$ 3.696,48
07.08.02	CDHU	41.14.530	LUMINÁRIA REDONDA DE SOBREPOR COM DIFUSOR EM VIDRO TEMPERADO JATEADO PARA 1 OU 2 LÂMPADAS FLUORESCENTES COMPACTAS DE 18/26W	UN	259,00	R$ 49,24	R$ 49,24	R$ -	20,35	R$ 59,26	R$ 15.348,34
07.08.03	CPU	CPU 062	LUMINÁRIA LED RETANGULAR DE SOBREPOR COM DIFUSOR EM ACRÍLICO TRANSLÚCIDO, 4000 K, FLUXO LUMINOSO DE 3000 A 3500 LM, POTÊNCIA DE 28 A 32 W - FORNECIMENTO E INSTALAÇÃO	UN.	15,00	R$ 178,38	R$ 178,38	R$ -	20,35	R$ 214,68	R$ 3.220,20
07.08.04	CPU	CPU 063	LUMINÁRIA LED RETANGULAR DE SOBREPOR OU PENDENTE COM DIFUSOR TRANSLÚCIDO, 4000 K, FLUXO LUMINOSO DE 8700 A 9782 LM, POTÊNCIA DE 73 A 78 W - FORNECIMENTO E INSTALAÇÃO	UN.	4,00	R$ 109,18	R$ 109,18	R$ -	20,35	R$ 131,40	R$ 525,60
07.08.05	CDHU	41.31.040	LUMINÁRIA LED RETANGULAR DE SOBREPOR COM DIFUSOR TRANSLÚCIDO, 4000 K, FLUXO LUMINOSO DE 3690 A 4800 LM, POTÊNCIA DE 38 A 41 W	UN	37,00	R$ 223,41	R$ 223,41	R$ -	20,35	R$ 268,87	R$ 9.948,19
07.08.06	SINAPI	97593	LUMINÁRIA TIPO SPOT, DE SOBREPOR, COM 1 LÂMPADA FLUORESCENTE DE 15 W, SEM REATOR - FORNECIMENTO E INSTALAÇÃO. AF_02/2020	UN	99,00	R$ 75,93	R$ 75,93	R$ -	20,35	R$ 91,38	R$ 9.046,62
07.08.07	CPU	CPU 064	LUMINÁRIA REDONDA DE SOBREPOR COM REFLETOR EM ALUMÍNIO JATEADO E DIFUSOR EM VIDRO PARA 1 LÂMPADA VAPOR METÁLICO DE 70/150W, REF. OURO S ITAIM OU EQUIVALENTE	UN.	39,00	R$ 79,67	R$ 79,67	R$ -	20,35	R$ 95,88	R$ 3.739,32
07.08.08	CPU	CPU 065	LUMINÁRIA PARA BALIZAMENTO OU ACLARAMENTO DE SOBREPOR COMPLETA COM LÂMPADA FLUORESCENTE COMPACTA DE 9 W	UN.	31,00	R$ 45,30	R$ 45,30	R$ -	20,35	R$ 54,52	R$ 1.690,12
07.08.09	CDHU	41.13.200	LUMINÁRIA BLINDADA OVAL DE SOBREPOR OU ARANDELA, PARA LÂMPADA FLUORESCENTES COMPACTA	UN	9,00	R$ 71,91	R$ 71,91	R$ -	20,35	R$ 86,54	R$ 778,86
07.08.10	CPU	CPU 066	LUMINÁRIA REDONDA DE EMBUTIR COM REFLETOR EM ALUMÍNIO JATEADO E DIFUSOR EM VIDRO PARA 1 LÂMPADA VAPOR METÁLICO DE 70/150W	UN.	66,00	R$ 105,17	R$ 105,17	R$ -	20,35	R$ 126,57	R$ 8.353,62
07.08.11	CPU	CPU 064	LUMINÁRIA REDONDA DE SOBREPOR COM REFLETOR EM ALUMÍNIO JATEADO E DIFUSOR EM VIDRO PARA 1 LÂMPADA VAPOR METÁLICO DE 70/150W, REF. OURO S ITAIM OU EQUIVALENTE	UN.	104,00	R$ 79,67	R$ 79,67	R$ -	20,35	R$ 95,88	R$ 9.971,52
07.08.12	SINAPI	97600	REFLETOR EM ALUMÍNIO, DE SUPORTE E ALÇA, COM 1 LÂMPADA VAPOR DE MERCÚRIO DE 125 W, COM REATOR ALTO FATOR DE POTÊNCIA - FORNECIMENTO E INSTALAÇÃO. AF_02/2020	UN	3,00	R$ 183,78	R$ 183,78	R$ -	20,35	R$ 221,18	R$ 663,54
07.08.13	CPU	CPU 068	LUMINÁRIA REDONDA DE SOBREPOR COM REFLETOR EM ALUMÍNIO JATEADO E DIFUSOR EM VIDRO PARA 1 LÂMPADA VAPOR METÁLICO DE 70/150W	UN.	12,00	R$ 212,26	R$ 212,26	R$ -	20,35	R$ 255,45	R$ 3.065,40
07.08.14	CDHU	41.14.530	LUMINÁRIA REDONDA DE SOBREPOR COM DIFUSOR EM VIDRO TEMPERADO JATEADO PARA 1 OU 2 LÂMPADAS FLUORESCENTES COMPACTAS DE 18/26W	UN	47,00	R$ 49,24	R$ 49,24	R$ -	20,35	R$ 59,26	R$ 2.785,22
07.08.15	CPU	CPU 069	LUMINÁRIA LED REDONDA DE SOBREPOR COM DIFUSOR RECUADO EM ACRÍLICO TRANSLUCIDO - MODELO: LUA-L422.1D3.74B OU EQUIVALENTE	UN.	24,00	R$ 103,69	R$ 103,69	R$ -	20,35	R$ 124,79	R$ 2.994,96
07.08.16	CDHU	41.12.080	PROJETOR RETANGULAR FECHADO, PARA LÂMPADA VAPOR METÁLICO OU VAPOR DE SÓDIO DE 250 W/400 W	UN	5,00	R$ 257,56	R$ 257,56	R$ -	20,35	R$ 309,97	R$ 1.549,85
07.08.17	CPU	CPU 070	PROJETOR DE SOBREPOR COM FOCO ORIENTÁVEL, PARA LÂMPADA VAPOR METÁLICO OU VAPOR DE SÓDIO 250-400 W - MODELO: APIAY-S 8149.1A3.31P - 220V OU EQUIVALENTE	UN.	61,00	R$ 66,05	R$ 66,05	R$ -	20,35	R$ 79,49	R$ 4.848,89
07.08.18	CDHU	41.10.500	POSTE TELECÔNICO RETO EM AÇO SAE 1010/1020 GALVANIZADO A FOGO, ALTURA DE 4,00 M	UN	26,00	R$ 611,98	R$ 611,98	R$ -	20,35	R$ 736,52	R$ 19.149,52
07.08.19	CDHU	41.11.440	SUPORTE TUBULAR DE FIXAÇÃO EM POSTE PARA 1 LUMINÁRIA TIPO PÉTALA	UN	15,00	R$ 64,73	R$ 64,73	R$ -	20,35	R$ 77,90	R$ 1.168,50
07.08.20	CDHU	41.11.450	SUPORTE TUBULAR DE FIXAÇÃO EM POSTE PARA 2 LUMINÁRIAS TIPO PÉTALA	UN	11,00	R$ 76,99	R$ 76,99	R$ -	20,35	R$ 92,66	R$ 1.019,26
07.08.21	CDHU	41.11.110	LUMINÁRIA RETANGULAR FECHADA PARA ILUMINAÇÃO EXTERNA EM POSTE, TIPO PÉTALA PEQUENA	UN	26,00	R$ 268,68	R$ 268,68	R$ -	20,35	R$ 323,36	R$ 8.407,36
07.08.22	CDHU	41.12.080	PROJETOR RETANGULAR FECHADO, PARA LÂMPADA VAPOR METÁLICO OU VAPOR DE SÓDIO DE 250 W/400 W	UN	20,00	R$ 257,56	R$ 257,56	R$ -	20,35	R$ 309,97	R$ 6.199,40
07.08.23	CDHU	41.14.180	LUMINÁRIA INDUSTRIAL DE SOBREPOR OU PENDENTE COM REFLETOR, PARA 1 LÂMPADA MULTIVAPOR METÁLICO ELIPSOIDAL DE 250 W/400 W	UN	183,00	R$ 118,76	R$ 118,76	R$ -	20,35	R$ 142,93	R$ 26.156,19
07.08.24	CDHU	41.14.070	LUMINÁRIA RETANGULAR DE SOBREPOR TIPO CALHA ABERTA, PARA 2 LÂMPADAS FLUORESCENTES TUBULARES DE 32 W	UN	1,00	R$ 67,35	R$ 67,35	R$ -	20,35	R$ 81,06	R$ 81,06
07.08.25	CDHU	41.14.670	LUMINÁRIA TRIANGULAR DE SOBREPOR TIPO ARANDELA PARA FLUORESCENTE COMPACTA DE 15/20/23W	UN	4,00	R$ 73,92	R$ 73,92	R$ -	20,35	R$ 88,96	R$ 355,84
07.08.26	CDHU	50.05.260	BLOCO AUTÔNOMO DE ILUMINAÇÃO DE EMERGÊNCIA COM AUTONOMIA MÍNIMA DE 1 HORA, EQUIPADO COM 2 LÂMPADAS DE 11 W	UN	50,00	R$ 188,92	R$ 188,92	R$ -	20,35	R$ 227,37	R$ 11.368,50
07.08.27	CPU	CPU 071	BLOCO AUTÔNOMO DE ILUMINAÇÃO DE EMERGÊNCIA COM AUTONOMIA MÍNIMA DE 3 HORAS, EQUIPADO COM 2 FARÓIS DE LÂMPADAS DE 21/55 W	UN.	16,00	R$ 139,82	R$ 139,82	R$ -	20,35	R$ 168,27	R$ 2.692,32
								R$ -		Total parcial	R$ 158.824,68
07.09			AR CONDICIONADO - EXAUSTÃO MECÂNICA - VENTILADORES					R$ -
07.09.01	CPU	CPU 072	CLIMATIZADOR EVAPORATIVO VAZÃO DE 18.000 M³H , CONSUMO DE ENERGIA 1,58 KWH 12 VELOCIDADES COM CONTROLE REMOTO TENSÃO M-F 220V (EQUIP.)	UN.	25,00	R$ 5.850,06	R$ 5.850,0585005850100	R$ 0,00150	11,11	R$ 6.500,00	R$ 162.500,00
07.09.02	CPU	CPU 073	CLIMATIZADOR EVAPORATIVO VAZÃO DE 12.000 M³H , CONSUMO DE ENERGIA 1,58 KWH 12 VELOCIDADES COM CONTROLE REMOTO TENSÃO M-F 220V (EQUIP.)	UN.	4,00	R$ 6.880,12	R$ 6.880,12	R$ -	11,11	R$ 7.644,50	R$ 30.578,00
07.09.03	CDHU	43.07.310	AR CONDICIONADO A FRIO, TIPO SPLIT CASSETE COM CAPACIDADE DE 24.000 BTU/H (EQUIP.)	CJ	4,00	R$ 5.673,10	R$ 5.673,10	R$ -	11,11	R$ 6.303,38	R$ 25.213,52
07.09.04	CPU	CPU 074	AR CONDICIONADO A FRIO, TIPO SPLIT PAREDE COM CAPACIDADE DE 9.000 BTU/H (EQUIP.)	UN.	1,00	R$ 1.752,74	R$ 1.752,74	R$ -	11,11	R$ 1.947,47	R$ 1.947,47
07.09.05	CDHU	32.11.270	ISOLAMENTO TÉRMICO EM ESPUMA ELASTOMÉRICA, ESPESSURA DE 9 A 12 MM, PARA TUBULAÇÃO DE 1/4´ (COBRE) (EQUIP.)	M	7,00	R$ 11,33	R$ 11,33	R$ -	11,11	R$ 12,59	R$ 88,13
07.09.06	CDHU	32.11.290	ISOLAMENTO TÉRMICO EM ESPUMA ELASTOMÉRICA, ESPESSURA DE 9 A 12 MM, PARA TUBULAÇÃO DE 5/8´ (COBRE) OU 1/4´ (FERRO) (EQUIP.)	M	51,00	R$ 12,16	R$ 12,16	R$ -	11,11	R$ 13,51	R$ 689,01
07.09.07	CDHU	32.11.300	ISOLAMENTO TÉRMICO EM ESPUMA ELASTOMÉRICA, ESPESSURA DE 9 A 12 MM, PARA TUBULAÇÃO DE 1´ (COBRE) (EQUIP.)	M	44,00	R$ 13,06	R$ 13,06	R$ -	11,11	R$ 14,51	R$ 638,44
07.09.08	CDHU	46.27.060	TUBO DE COBRE FLEXÍVEL, ESPESSURA 1/32" - DIÂMETRO 1/4", INCLUSIVE CONEXÕES (EQUIP.)	M	7,00	R$ 11,46	R$ 11,46	R$ -	11,11	R$ 12,73	R$ 89,11
07.09.09	CDHU	46.27.080	TUBO DE COBRE FLEXÍVEL, ESPESSURA 1/32" - DIÂMETRO 3/8", INCLUSIVE CONEXÕES (EQUIP.)	M	51,00	R$ 17,85	R$ 17,85	R$ -	11,11	R$ 19,83	R$ 1.011,33
07.09.10	CDHU	46.27.110	TUBO DE COBRE FLEXÍVEL, ESPESSURA 1/32" - DIÂMETRO 3/4", INCLUSIVE CONEXÕES (EQUIP.)	M	44,00	R$ 27,69	R$ 27,69	R$ -	11,11	R$ 30,77	R$ 1.353,88
07.09.11	CPU	CPU 091	PERFILADO PERFURADO 38 X 38 MM EM CHAPA 14 PRÉ-ZINCADA, COM ACESSÓRIOS (EQUIP.)	M	20,60	R$ 25,20	R$ 25,2002520025200	-R$ 0,00025	11,11	R$ 28,00	R$ 576,80
07.09.12	CDHU	38.23.220	MÃO FRANCESA SIMPLES, GALVANIZADA A FOGO, L= 300MM (EQUIP.)	UN	28,00	R$ 16,63	R$ 16,63	R$ -	11,11	R$ 18,48	R$ 517,44
07.09.13	CDHU	61.20.450	DUTO EM CHAPA DE AÇO GALVANIZADO - DUTO TDC (440X440MM) - CHAPA N.26 (EQUIP.)	KG	964,08	R$ 27,00	R$ 27,0002700027000	-R$ 0,00027	11,11	R$ 30,00	R$ 28.922,40
07.09.14	SIURBedif	171018	DUTO EM CHAPA DE AÇO GALVANIZADO N.22 - DIÂMETRO 35CM (EQUIP.)	M	165,00	R$ 161,86	R$ 161,86	R$ -	11,11	R$ 179,84	R$ 29.673,60
07.09.15	CDHU	61.20.450	DUTO EM CHAPA DE AÇO GALVANIZADO (EQUIP.)	KG	1.522,14	R$ 27,00	R$ 27,0002700027000	-R$ 0,00027	11,11	R$ 30,00	R$ 45.664,20
07.09.16	CDHU	33.11.050	ESMALTE À BASE ÁGUA EM SUPERFÍCIE METÁLICA, INCLUSIVE PREPARO (EQUIP.)	M²	238,60	R$ 28,57	R$ 28,57	R$ -	11,11	R$ 31,74	R$ 7.573,16
07.09.17	CDHU	61.10.510	DIFUSOR DE AR DE LONGO ALCANCE TIPO JET-NOZZLES, VAZÃO DE AR 1.330 M³/H (EQUIP.)	UN	150,00	R$ 415,45	R$ 415,4549231408390	-R$ 0,00492	11,11	R$ 461,61	R$ 69.241,50
07.09.18	CPU	CPU 075	DIFUSOR PLÁSTICO AIR JET OU EQUIVALENTE (EQUIP.)	UN.	337,00	R$ 106,97	R$ 106,97	R$ -	11,11	R$ 118,85	R$ 40.052,45
07.09.19	CDHU	97.05.140	SUPORTE DE PERFIL METÁLICO GALVANIZADO (EQUIP.)	KG	174,00	R$ 13,58	R$ 13,58	R$ -	11,11	R$ 15,09	R$ 2.625,66
07.09.20	CDHU	61.10.530	DIFUSOR DE INSUFLAÇÃO DE AR TIPO DIRECIONAL, MEDINDO 30 X 30 CM (EQUIP.)	UN	4,00	R$ 227,74	R$ 227,74	R$ -	11,11	R$ 253,04	R$ 1.012,16
07.09.21	CDHU	61.20.450	DUTO EM CHAPA DE AÇO GALVANIZADO (EQUIP.)	KG	60,98	R$ 27,00	R$ 27,0002700027000	-R$ 0,00027	11,11	R$ 30,00	R$ 1.829,40
								R$ -		Total parcial	R$ 451.797,66
07.10			DIVERSOS					R$ -
07.10.01	SINAPI	102108	TRANSFORMADOR DE DISTRIBUIÇÃO, 300 KVA, TRIFÁSICO, 60 HZ, CLASSE 15 KV, IMERSO EM ÓLEO MINERAL, INSTALAÇÃO EM POSTE (NÃO INCLUSO SUPORTE) - FORNECIMENTO E INSTALAÇÃO. AF_12/2020	UN	1,00	R$ 17.236,88	R$ 17.236,88	R$ -	20,35	R$ 20.744,59	R$ 20.744,59
07.10.02	SIURBedif	90598	QUADRO GERAL OU DE DISTRIBUIÇÃO, EM CHAPA METÁLICA N.14 ESMALTADA	M2	1,00	R$ 892,08	R$ 892,08	R$ -	20,35	R$ 1.073,62	R$ 1.073,62
07.10.03	SIURBedif	90681	BARRAMENTO DE COBRE PARA 1000A - 10X100MM	M	1,00	R$ 568,20	R$ 568,20	R$ -	20,35	R$ 683,83	R$ 683,83
07.10.04	CDHU	37.13.770	DISJUNTOR EM CAIXA MOLDADA, TÉRMICO E MAGNÉTICO AJUSTÁVEIS, TRIPOLAR 1250/690 V, FAIXA DE AJUSTE DE 800 ATÉ 1250 A	UN	1,00	R$ 7.863,91	R$ 7.863,91	R$ -	20,35	R$ 9.464,22	R$ 9.464,22
07.10.05	SINAPI	101879	QUADRO DE DISTRIBUIÇÃO DE ENERGIA EM CHAPA DE AÇO GALVANIZADO, DE EMBUTIR, COM BARRAMENTO TRIFÁSICO, PARA 24 DISJUNTORES DIN 100A - FORNECIMENTO E INSTALAÇÃO. AF_10/2020	UN	2,00	R$ 410,90	R$ 410,90	R$ -	20,35	R$ 494,52	R$ 989,04
07.10.06	CPU	CPU 087	QUADRO DE DISTRIBUICAO DE ENERGIA DE EMBUTIR, EM CHAPA METALICA, PARA 32 DISJUNTORES TERMOMAGNETICOS MONOPOLARES, COM BARRAMENTO TRIFASICO E NEUTRO, FORNECIMENTO E INSTALACAO	UN	1,00	R$ 578,68	R$ 578,68	R$ -	20,35	R$ 696,44	R$ 696,44
07.10.07	CPU	CPU 137	QUADRO DE DISTRIBUICAO DE ENERGIA DE EMBUTIR, EM CHAPA METALICA, PARA 50 DISJUNTORES TERMOMAGNETICOS MONOPOLARES, COM BARRAMENTO TRIFASICO E NEUTRO, FORNECIMENTO E INSTALACAO	UN	3,00	R$ 993,36	R$ 993,36	R$ -	20,35	R$ 1.195,51	R$ 3.586,53
07.10.08	SIURBedif	90519	QUADRO DE DISTRIBUIÇÃO EM CHAPA METÁLICA - PARA ATÉ 70 DISJUNTORES	UN	5,00	R$ 1.991,49	R$ 1.991,49	R$ -	20,35	R$ 2.396,76	R$ 11.983,80
								R$ -		Total parcial	R$ 49.222,07
07.11			SPDA					R$ -
07.11.01	CDHU	42.05.440	BARRA CONDUTORA CHATA EM ALUMÍNIO DE 7/8´ X 1/8´, INCLUSIVE ACESSÓRIOS DE FIXAÇÃO	M	2.682,00	R$ 16,62	R$ 16,6181969256336	R$ 0,00180	20,35	R$ 20,00	R$ 53.640,00
07.11.02	CDHU	42.01.086	CAPTOR TIPO TERMINAL AÉREO, H= 300 MM EM ALUMÍNIO	UN	166,00	R$ 11,10	R$ 11,10	R$ -	20,35	R$ 13,36	R$ 2.217,76
07.11.03	CDHU	42.05.520	SUPORTE PARA FIXAÇÃO DE FITA DE ALUMÍNIO 7/8" X 1/8", COM BASE PLANA	UN	2.235,00	R$ 10,88	R$ 10,88	R$ -	20,35	R$ 13,09	R$ 29.256,15
07.11.04	CDHU	42.05.200	HASTE DE ATERRAMENTO DE 5/8'' X 2,4 M	UN	46,00	R$ 80,78	R$ 80,78	R$ -	20,35	R$ 97,22	R$ 4.472,12
07.11.05	CDHU	42.05.210	HASTE DE ATERRAMENTO DE 5/8'' X 3 M	UN	6,00	R$ 101,49	R$ 101,49	R$ -	20,35	R$ 122,14	R$ 732,84
07.11.06	SINAPI	96973	CORDOALHA DE COBRE NU 35 MM², NÃO ENTERRADA, COM ISOLADOR - FORNECIMENTO E INSTALAÇÃO. AF_12/2017	M	45,00	R$ 40,91	R$ 40,91	R$ -	20,35	R$ 49,24	R$ 2.215,80
07.11.07	SINAPI	96974	CORDOALHA DE COBRE NU 50 MM², NÃO ENTERRADA, COM ISOLADOR - FORNECIMENTO E INSTALAÇÃO. AF_12/2017	M	651,00	R$ 51,87	R$ 51,87	R$ -	20,35	R$ 62,43	R$ 40.641,93
07.11.08	SIURBedif	91114	CAIXA DE INSPEÇÃO DE ATERRAMENTO TIPO EMBUTIR COM TAMPA E ALÇA	UN	50,00	R$ 109,65	R$ 109,65	R$ -	20,35	R$ 131,96	R$ 6.598,00
07.11.09	SIURBedif	91140	CONDUTOR EM AÇO CA - 25 - 1/2" P/ PARA-RAIO	M	615,00	R$ 7,96	R$ 7,96	R$ -	20,35	R$ 9,58	R$ 5.891,70
								R$ -		Total parcial	R$ 145.666,30
07.12			SISTEMAS					R$ -
07.12.01	CDHU	40.07.010	CAIXA EM PVC DE 4´ X 2´	UN	41,00	R$ 10,26	R$ 10,26	R$ -	20,35	R$ 12,35	R$ 506,35
07.12.02	CDHU	40.07.020	CAIXA EM PVC DE 4´ X 4´	UN	3,00	R$ 12,16	R$ 12,16	R$ -	20,35	R$ 14,63	R$ 43,89
07.12.03	CDHU	40.02.010	CAIXA DE TOMADA EM ALUMÍNIO PARA PISO 4´ X 4´	UN	29,00	R$ 43,83	R$ 43,83	R$ -	20,35	R$ 52,75	R$ 1.529,75
07.12.04	SIURBedif	90569	CAIXA DE PASSAGEM E TAMPA PRÉ-MOLDADAS EM CONCRETO, SEM FUNDO, 30X30CM	UN	10,00	R$ 89,29	R$ 89,29	R$ -	20,35	R$ 107,46	R$ 1.074,60
07.12.05	CDHU	40.02.060	CAIXA DE PASSAGEM EM CHAPA, COM TAMPA PARAFUSADA, 200 X 200 X 100 MM	UN	1,00	R$ 27,12	R$ 27,12	R$ -	20,35	R$ 32,64	R$ 32,64
07.12.06	CDHU	37.02.100	QUADRO TELEBRÁS DE SOBREPOR DE 600 X 600 X 120 MM	UN	1,00	R$ 266,36	R$ 266,36	R$ -	20,35	R$ 320,56	R$ 320,56
07.12.07	CDHU	39.18.120	CABO PARA REDE U/UTP 23 AWG COM 4 PARES - CATEGORIA 6A	M	1.500,00	R$ 15,76	R$ 15,76	R$ -	20,35	R$ 18,97	R$ 28.455,00
07.12.08	CDHU	38.19.030	ELETRODUTO DE PVC CORRUGADO FLEXÍVEL LEVE, DIÂMETRO EXTERNO DE 25 MM	M	207,00	R$ 11,73	R$ 11,73	R$ -	20,35	R$ 14,12	R$ 2.922,84
07.12.09	CDHU	38.01.100	ELETRODUTO DE PVC RÍGIDO ROSCÁVEL DE 1 1/2´ - COM ACESSÓRIOS	M	20,00	R$ 35,93	R$ 35,93	R$ -	20,35	R$ 43,24	R$ 864,80
07.12.10	CDHU	38.13.010	ELETRODUTO CORRUGADO EM POLIETILENO DE ALTA DENSIDADE, DN= 30 MM, COM ACESSÓRIOS	M	500,00	R$ 5,92	R$ 5,92	R$ -	20,35	R$ 7,12	R$ 3.560,00
07.12.11	CDHU	38.13.016	ELETRODUTO CORRUGADO EM POLIETILENO DE ALTA DENSIDADE, DN= 40 MM, COM ACESSÓRIOS	M	10,00	R$ 6,68	R$ 6,68	R$ -	20,35	R$ 8,04	R$ 80,40
07.12.12	CDHU	38.13.020	ELETRODUTO CORRUGADO EM POLIETILENO DE ALTA DENSIDADE, DN= 50 MM, COM ACESSÓRIOS	M	65,00	R$ 8,44	R$ 8,44	R$ -	20,35	R$ 10,16	R$ 660,40
								R$ -		Total parcial	R$ 40.051,23
								R$ -		SUBTOTAL 07:	R$ 1.482.645,86
08			PAISAGISMO					R$ -
08.01			PREPARAÇÃO DE SOLO					R$ -
08.01.01	CDHU	34.01.020	LIMPEZA E REGULARIZAÇÃO DE ÁREAS PARA AJARDINAMENTO (JARDINS E CANTEIROS)	M²	5.571,64	R$ 1,36	R$ 1,36	R$ -	20,35	R$ 1,64	R$ 9.137,49
								R$ -		Total parcial	R$ 9.137,49
08.02			VEGETAÇÃO RASTEIRA					R$ -
08.02.01	SINAPI	98504	PLANTIO DE GRAMA EM PLACAS. AF_05/2018	M2	2.650,00	R$ 9,29	R$ 9,29	R$ -	20,35	R$ 11,18	R$ 29.627,00
								R$ -		Total parcial	R$ 29.627,00
08.03			VEGETAÇÃO ARBUSTIVA					R$ -
08.03.01	SINAPI	98509	PLANTIO DE ARBUSTO OU CERCA VIVA. AF_05/2018	UN	2.865,00	R$ 16,62	R$ 16,6181969256336	R$ 0,00180	20,35	R$ 20,00	R$ 57.300,00
08.03.02	SINAPI	98509	PLANTIO DE ARBUSTO OU CERCA VIVA. AF_05/2018	UN	1.788,00	R$ 16,62	R$ 16,6181969256336	R$ 0,00180	20,35	R$ 20,00	R$ 35.760,00
08.03.03	SINAPI	98509	PLANTIO DE ARBUSTO OU CERCA VIVA. AF_05/2018	UN	1.200,00	R$ 16,62	R$ 16,6181969256336	R$ 0,00180	20,35	R$ 20,00	R$ 24.000,00
08.03.04	SINAPI	98509	PLANTIO DE ARBUSTO OU CERCA VIVA. AF_05/2018	UN	1.380,00	R$ 16,62	R$ 16,6181969256336	R$ 0,00180	20,35	R$ 20,00	R$ 27.600,00
								R$ -		Total parcial	R$ 144.660,00
08.04			ÁRVORES					R$ -
08.04.01	SINAPI	98510	PLANTIO DE ÁRVORE ORNAMENTAL COM ALTURA DE MUDA MENOR OU IGUAL A 2,00 M. AF_05/2018	UN	58,00	R$ 52,56	R$ 52,56	R$ -	20,35	R$ 63,26	R$ 3.669,08
08.04.02	SINAPI	98510	PLANTIO DE ÁRVORE ORNAMENTAL COM ALTURA DE MUDA MENOR OU IGUAL A 2,00 M. AF_05/2018	UN	58,00	R$ 52,56	R$ 52,56	R$ -	20,35	R$ 63,26	R$ 3.669,08
08.04.03	SINAPI	98510	PLANTIO DE ÁRVORE ORNAMENTAL COM ALTURA DE MUDA MENOR OU IGUAL A 2,00 M. AF_05/2018	UN	15,00	R$ 52,56	R$ 52,56	R$ -	20,35	R$ 63,26	R$ 948,90
08.04.04	SINAPI	98510	PLANTIO DE ÁRVORE ORNAMENTAL COM ALTURA DE MUDA MENOR OU IGUAL A 2,00 M. AF_05/2018	UN	8,00	R$ 52,56	R$ 52,56	R$ -	20,35	R$ 63,26	R$ 506,08
								R$ -		Total parcial	R$ 8.793,14
								R$ -		SUBTOTAL 08:	R$ 192.217,63
09			SERVIÇOS FINAIS					R$ -
09.01	CPU	CPU 076	LIMPEZA FINAL DA OBRA	M2	8.931,69	R$ 2,70	R$ 2,70	R$ -	20,35	R$ 3,25	R$ 29.027,99
								R$ -		SUBTOTAL 09:	R$ 29.027,99
10			ADMINISTRAÇÃO LOCAL					R$ -
10.01	CPU	CPU 081	ADMINISTRAÇÃO LOCAL	UN.	1,00	R$ 830.909,85	R$ 830.909,8462816780000	R$ 0,00372	20,35	R$ 1.000.000,00	R$ 1.000.000,00
								R$ -		SUBTOTAL 10:	R$ 1.000.000,00
11			ENSAIOS TECNOLÓGICOS					R$ -
11.01	CPU	CPU 077	ENSAIO DE COMPACTACAO - AMOSTRAS TRABALHADAS - SOLOS	UN.	30,00	R$ 160,27	R$ 160,27	R$ -	20,35	R$ 192,88	R$ 5.786,40
11.02	CPU	CPU 078	ENSAIO DE RESISTENCIA A COMPRESSAO SIMPLES - CONCRETO	UN.	30,00	R$ 144,24	R$ 144,24	R$ -	20,35	R$ 173,59	R$ 5.207,70
11.03	CPU	CPU 079	ENSAIO DE ABATIMENTO DO TRONCO DE CONE	UN.	30,00	R$ 56,83	R$ 56,83	R$ -	20,35	R$ 68,39	R$ 2.051,70
11.04	SIURBedif	200611	AÇO - ENSAIOS DE TRAÇÃO EM BARRAS	UN	30,00	R$ 44,14	R$ 44,14	R$ -	20,35	R$ 53,12	R$ 1.593,60
								R$ -	20,35	SUBTOTAL 11:	R$ 14.639,40
12			AS BUILT					R$ -
12.01	CPU	CPU 080	AS BUILT FORMATO A1	UN.	13,00	R$ 3.323,64	R$ 3.323,6393851267100	R$ 0,00061	20,35	R$ 4.000,00	R$ 52.000,00
								R$ -		SUBTOTAL 12:	R$ 52.000,00
										TOTAL COM BDI - FRENTE II	R$ 22.103.794,10
										TOTAL COM BDI	R$ 22.298.746,17

			RECÁLCULO EFETUADO PELA COC CONFORME SUBITEM 9.9. DO EDITAL.