## PL-LICITANTE
	P R E F E I T U R A M U N I C I P A L D E C A M P I N A S
	SECRETARIA MUNICIPAL DE INFRAESTRUTURA
OBJETO: EXECUÇÃO DE OBRAS REMANESCENTES DE PAVIMENTAÇÃO E DRENAGEM DO NÚCLEO RESIDENCIAL JOSSIARA, FILADÉLFIA, AERO AEROPORTO E TRECHOS DA RUA JETIBÁ, RUA ITAPURA, AV. ITAMARATY E DA RUA IRACEMA NO BAIRRO VILA AEROPORTO.
LOCAL:MUNICÍPIO DE CAMPINAS/SP						LEIS SOCIAIS (sem desoneração): 114,15% (H) e 70,96% (M)
DATA BASE: MARÇO / 2023						BDI Pav:	19,61%
ENGEMA CONSTRUÇÕES E SERVIÇOS LTDA.
ITEM	FONTE	CÓDIGO	DESCRIÇÃO DOS SERVIÇOS	UN	QUANT	PREÇOS
						Unitário	Unitário / c/ BDI	Total c/ BDI
I			FRENTE I - SERVIÇOS COM RECURSOS DO GOVERNO FEDERAL E MUNICIPAL
IA			IA - OBRAS DE PAVIMENTAÇÃO E DRENAGEM NO NR JOSSIARA E NO NR FILADELFIA
01			CANTEIRO DE OBRAS
01.01			INSTALAÇÕES CANTEIRO DE OBRA
01.01.01	CPU	CPU 3	LOCAÇÃO DE CONTAINER 6,00 X 2,30 - H = 2,50 M - ALMOXARIFADO	MÊS	8,00	R$ 643,14529550	R$ 769,27	R$ 6.154,16
01.01.02	CPU	CPU 4	LOCAÇÃO DE CONTAINER 6,00 X 2,30 - H = 2,50 M - VESTIÁRIO	MÊS	8,00	R$ 643,14529550	R$ 769,27	R$ 6.154,16
01.01.03	CPU	CPU 5	LOCAÇÃO DE CONTAINER 4,30 X 2,30 - H = 2,50 M - SANITÁRIOS + CHUVEIROS	MÊS	11,00	R$ 934,70952150	R$ 1.118,01	R$ 12.298,11
01.01.04	CPU	CPU 4R	LOCAÇÃO DE CONTAINER 6,00 X 2,30 - H = 2,50 M - PARA ESCRITÓRIO, COM 1 SANITÁRIO, SEM DIVISÓRIAS INTERNAS	MÊS	8,00	R$ 823,23550000	R$ 984,67	R$ 7.877,36
01.01.05	CPU	CPU 84	PLANTIO DE GRAMA ESMERALDA EM PLACAS	M2	108,22	R$ 18,57735050	R$ 22,22	R$ 2.404,65
						SUBTOTAL ITEM 01	R$ 34.888,44
02			SINALIZAÇÃO DA OBRA
02.01	CPU	CPU 80	PLACA DE OBRA EM CHAPA DE AÇO GALVANIZADO	M2	12,50	R$ 589,43661800	R$ 705,03	R$ 8.812,88
02.02	CPU	CPU 80	PLACA DE OBRA EM CHAPA DE AÇO GALVANIZADO	M2	9,38	R$ 589,43661800	R$ 705,03	R$ 6.609,66
						SUBTOTAL ITEM 02	R$ 15.422,54
03			MOVIMENTO DE TERRA
03.01			TERRAPLENAGEM PAVIMENTAÇÃO
03.01.01			SERVIÇOS DE LIMPEZA
03.01.01.01			PAVIMENTAÇÃO ASFÁLTICA
03.01.01.01.01	SINAPI	98525	LIMPEZA MECANIZADA DE CAMADA VEGETAL, VEGETAÇÃO E PEQUENAS ÁRVORES (DIÂMETRO DE TRONCO MENOR QUE 0,20 M), COM TRATOR DE ESTEIRAS.AF_05/2018	M2	4.386,48	R$ 0,41657700	R$ 0,50	R$ 2.193,24
03.01.01.02			PAVIMENTO INTERTRAVADO
03.01.01.02.01	SINAPI	98525	LIMPEZA MECANIZADA DE CAMADA VEGETAL, VEGETAÇÃO E PEQUENAS ÁRVORES (DIÂMETRO DE TRONCO MENOR QUE 0,20 M), COM TRATOR DE ESTEIRAS.AF_05/2018	M2	6.941,84	R$ 0,41657700	R$ 0,50	R$ 3.470,92
03.01.01.03			PAVIMENTO INTERTRAVADO RUA OSCAR SILVA AMARO - 2 TRECHO - EST. 10+6,049 À EST. 12+3 (VIELA)
03.01.01.03.01	CPU	CPU 130	LIMPEZA MANUAL DE TERRENO	M2	80,08	R$ 3,58057850	R$ 4,28	R$ 342,74
03.01.02			CORTE / GREIDE
03.01.02.01			PAVIMENTAÇÃO ASFÁLTICA
03.01.02.01.01	SINAPI	101116	ESCAVAÇÃO HORIZONTAL EM SOLO DE 1A CATEGORIA COM TRATOR DE ESTEIRAS (170HP/LÂMINA: 5,20M3). AF_07/2020	M3	1.771,44	R$ 2,32092900	R$ 2,78	R$ 4.924,60
03.01.02.02			PAVIMENTO INTERTRAVADO
03.01.02.02.01	SINAPI	101116	ESCAVAÇÃO HORIZONTAL EM SOLO DE 1A CATEGORIA COM TRATOR DE ESTEIRAS (170HP/LÂMINA: 5,20M3). AF_07/2020	M3	2.314,86	R$ 2,32092900	R$ 2,78	R$ 6.435,31
03.01.02.03			PAVIMENTO INTERTRAVADO RUA OSCAR SILVA AMARO - 2 TRECHO - EST. 10+6,049 À EST. 12+3 (VIELA)
03.01.02.03.01	CPU	CPU 131	ESCAVACÃO MANUAL DE SOLO DE PRIMEIRA E SEGUNDA CATEGORIA EM CAMPO ABERTO	M3	80,08	R$ 62,61549050	R$ 74,89	R$ 5.997,19
03.01.03			BOTA-FORA
03.01.03.01			PAVIMENTAÇÃO ASFÁLTICA
03.01.03.01.01	CPU	CPU 6R	CARGA E DESCARGA MECANIZADAS DE SOLO UTILIZANDO CAMINHÃO BASCULANTE, INCLUSIVE CUSTO DE DESCARTE DOS RESIDUOS EM BOTA-FORA	M3	2.812,11	R$ 23,69529650	R$ 28,34	R$ 79.695,20
03.01.03.01.02	CPU	CPU 7R	TRANSPORTE DE MATERIAL COM CAMINHÃO BASCULANTE DE 10 M3 PARA UNIDADE RECICLADORA DE MATERIAS- URM - DMT = 10,6 KM	M3	2.812,11	R$ 26,07573650	R$ 31,19	R$ 87.709,71
03.01.03.02			PAVIMENTO INTERTRAVADO
03.01.03.02.01	CPU	CPU 6R	CARGA E DESCARGA MECANIZADAS DE SOLO UTILIZANDO CAMINHÃO BASCULANTE, INCLUSIVE CUSTO DE DESCARTE DOS RESIDUOS EM BOTA-FORA	M3	3.793,13	R$ 23,69529650	R$ 28,34	R$ 107.497,30
03.01.03.02.02	CPU	CPU 7R	TRANSPORTE DE MATERIAL COM CAMINHÃO BASCULANTE DE 10 M3 PARA UNIDADE RECICLADORA DE MATERIAS- URM - DMT = 10,6 KM	M3	3.793,13	R$ 26,07573650	R$ 31,19	R$ 118.307,72
03.01.03.03			PAVIMENTO INTERTRAVADO RUA OSCAR SILVA AMARO - 2 TRECHO - EST. 10+6,049 À EST. 12+3 (VIELA)
03.01.03.03.01	CPU	CPU 132	TRANSPORTE MANUAL COM JERICA DE 90L DE SOLO ESCAVADO, DISTÄNCIA DE 10,0M	M3	62,33	R$ 12,36836950	R$ 14,79	R$ 921,86
03.01.03.03.02	CPU	CPU 6R	CARGA E DESCARGA MECANIZADAS DE SOLO UTILIZANDO CAMINHÃO BASCULANTE, INCLUSIVE CUSTO DE DESCARTE DOS RESIDUOS EM BOTA-FORA	M3	62,33	R$ 23,69529650	R$ 28,34	R$ 1.766,43
03.01.03.03.03	CPU	CPU 7R	TRANSPORTE DE MATERIAL COM CAMINHÃO BASCULANTE DE 10 M3 PARA UNIDADE RECICLADORA DE MATERIAS- URM - DMT = 10,6 KM	M3	62,33	R$ 26,07573650	R$ 31,19	R$ 1.944,07
03.01.04			IMPORTE JAZIDA
03.01.04.01			PAVIMENTAÇÃO ASFÁLTICA
03.01.04.01.01	SINAPI	101116	ESCAVAÇÃO HORIZONTAL EM SOLO DE 1A CATEGORIA COM TRATOR DE ESTEIRAS (170HP/LÂMINA: 5,20M3). AF_07/2020	M3	3.008,32	R$ 2,32092900	R$ 2,78	R$ 8.363,13
03.01.04.01.02	CPU	CPU 8R	CARGA E DESCARGA MECANIZADAS DE SOLO UTILIZANDO CAMINHÃO BASCULANTE - JAZIDA	M3	3.910,82	R$ 6,92311300	R$ 8,28	R$ 32.381,59
03.01.04.01.03	CPU	CPU 9R	TRANSPORTE DE MATERIAL COM CAMINHÃO BASCULANTE DE 10 M3 PARA IMPORTE DE JAZIDA - DMT = 21,65KM	M3	3.910,82	R$ 53,25242650	R$ 63,70	R$ 249.119,23
03.01.04.02			PAVIMENTO INTERTRAVADO
03.01.04.02.01	SINAPI	101116	ESCAVAÇÃO HORIZONTAL EM SOLO DE 1A CATEGORIA COM TRATOR DE ESTEIRAS (170HP/LÂMINA: 5,20M3). AF_07/2020	M3	2.549,26	R$ 2,32092900	R$ 2,78	R$ 7.086,94
03.01.04.02.02	CPU	CPU 8R	CARGA E DESCARGA MECANIZADAS DE SOLO UTILIZANDO CAMINHÃO BASCULANTE - JAZIDA	M3	3.314,04	R$ 6,92311300	R$ 8,28	R$ 27.440,25
03.01.04.02.03	CPU	CPU 9R	TRANSPORTE DE MATERIAL COM CAMINHÃO BASCULANTE DE 10 M3 PARA IMPORTE DE JAZIDA - DMT = 21,65KM	M3	3.314,04	R$ 53,25242650	R$ 63,70	R$ 211.104,35
03.01.04.03			PAVIMENTO INTERTRAVADO RUA OSCAR SILVA AMARO - 2 TRECHO - EST. 10+6,049 À EST. 12+3 (VIELA)
03.01.04.03.01	SINAPI	101116	ESCAVAÇÃO HORIZONTAL EM SOLO DE 1A CATEGORIA COM TRATOR DE ESTEIRAS (170HP/LÂMINA: 5,20M3). AF_07/2020	M3	40,37	R$ 2,32092900	R$ 2,78	R$ 112,23
03.01.04.03.02	CPU	CPU 8R	CARGA E DESCARGA MECANIZADAS DE SOLO UTILIZANDO CAMINHÃO BASCULANTE - JAZIDA	M3	52,48	R$ 6,92311300	R$ 8,28	R$ 434,53
03.01.04.03.03	CPU	CPU 9R	TRANSPORTE DE MATERIAL COM CAMINHÃO BASCULANTE DE 10 M3 PARA IMPORTE DE JAZIDA - DMT = 21,65KM	M3	52,48	R$ 53,25242650	R$ 63,70	R$ 3.342,98
03.01.05			ESPALHAMENTO / CAMADAS
03.01.05.01			PAVIMENTAÇÃO ASFÁLTICA
03.01.05.01.01	SINAPI	100574	ESPALHAMENTO DE MATERIAL COM TRATOR DE ESTEIRAS. AF_11/2019	M3	4.430,76	R$ 1,48777500	R$ 1,78	R$ 7.886,75
03.01.05.02			PAVIMENTO INTERTRAVADO
03.01.05.02.01	SINAPI	100574	ESPALHAMENTO DE MATERIAL COM TRATOR DE ESTEIRAS. AF_11/2019	M3	3.432,67	R$ 1,48777500	R$ 1,78	R$ 6.110,15
03.01.05.03			PAVIMENTO INTERTRAVADO RUA OSCAR SILVA AMARO - 2 TRECHO - EST. 10+6,049 À EST. 12+3 (VIELA)
03.01.05.03.01	CPU	CPU 133	ESPALAHAMNETO MANUAL DE SOLO DE PRIMEIRA CATEGORIA	M3	52,51	R$ 2,35068450	R$ 2,81	R$ 147,55
03.01.06			COMPACTAÇÃO
03.01.06.01			PAVIMENTAÇÃO ASFÁLTICA
03.01.06.01.01	SINAPI	96386	EXECUÇÃO E COMPACTAÇÃO DE ATERRO COM SOLO PREDOMINANTEMENTE ARENOSO - EXCLUSIVE SOLO, ESCAVAÇÃO, CARGA E TRANSPORTE. AF_11/2019	M3	3.408,28	R$ 8,35137700	R$ 9,99	R$ 34.048,72
03.01.06.02			PAVIMENTO INTERTRAVADO
03.01.06.02.01	SINAPI	96386	EXECUÇÃO E COMPACTAÇÃO DE ATERRO COM SOLO PREDOMINANTEMENTE ARENOSO - EXCLUSIVE SOLO, ESCAVAÇÃO, CARGA E TRANSPORTE. AF_11/2019	M3	2.640,51	R$ 8,35137700	R$ 9,99	R$ 26.378,69
03.01.06.03			PAVIMENTO INTERTRAVADO RUA OSCAR SILVA AMARO - 2 TRECHO - EST. 10+6,049 À EST. 12+3 (VIELA)
03.01.06.03.01	CPU	CPU 134	COMPACTAÇÃO DE SOLO DE PREDOMINANTEMENTE ARENOSO COM ROLO COMPACTADOR DE 4,0T	M3	40,40	R$ 51,94318450	R$ 62,13	R$ 2.510,05
						SUBTOTAL ITEM 03	R$ 1.037.673,43
04			PAVIMENTAÇÃO
04.01			PAVIMENTOS
04.01.01	CPU	CPU 16R	PAVIMENTO TIPO III CA (CONCRETO ASFÁLTICO), BASE EM BGS (15,0 CM), BINDER(4,0 CM), CAPA ASFÁLTICA (3,0 CM), COM USINAGEM DA MASSA ASFÁLTICA COM CAP 50/70.	M2	3.530,36	R$ 126,06413500	R$ 150,79	R$ 532.342,98
04.01.02	CPU	CPU 17R	PAVIMENTO TIPO II CA (CONCRETO ASFÁLTICO), BASE EM BGS (10,0 CM), CAPA ASFÁLTICA (3,0 CM), COM USINAGEM DA MASSA ASFÁLTICA COM CAP 50/70.	M2	706,89	R$ 69,10218950	R$ 82,65	R$ 58.424,46
04.01.03	CPU	CPU 90	RECOMPOSIÇÃO DE PAVIMENTO COM PAVIMENTO TIPO III CA (CONCRETO ASFÁLTICO), BASE EM BGS (15,0 CM), BINDER(4,0 CM), CAPA ASFÁLTICA (3,0 CM), COM USINAGEM DA MASSA ASFÁLTICA COM CAP 50/70.	M2	91,21	R$ 142,72721500	R$ 170,72	R$ 15.571,37
04.01.04	CPU	CPU 18R	EXECUÇÃO DE VIA EM PISO INTERTRAVADO, COM BLOCO 16 FACES DE 22 X 11 CM, ESPESSURA 8 CM , EXECUTADO SOBRE CAMADA DE AREIA DE ASSENTAMENTO COM ESPESSURA DE 4 CM , REJUNTADO COM PÓ DE PEDRA CONFORME PROJETO	M2	6.115,73	R$ 87,31255550	R$ 104,43	R$ 638.665,68
04.02			GUIAS, SARJETAS E SARJETÕES			R$ -
04.02.01	CPU	CPU 19	GUIA SARJETA COM EXTRUSORA, CONCRETO 25MPA, ALTURA 0,24M E LARGURA 0,46M.	M	859,80	R$ 50,59426850	R$ 60,52	R$ 52.035,10
04.02.02	SINAPI	94273	ASSENTAMENTO DE GUIA (MEIO-FIO) EM TRECHO RETO, CONFECCIONADA EM CONCRETO PRÉ-FABRICADO, DIMENSÕES 100X15X13X30 CM (COMPRIMENTO X BASE INFERIOR X BASE SUPERIOR X ALTURA), PARA VIAS URBANAS (USO VIÁRIO). AF_06/2016	M	2.744,75	R$ 51,73489600	R$ 61,88	R$ 169.845,13
04.02.03	SINAPI	94294	EXECUÇÃO DE ESCORAS DE CONCRETO PARA CONTENÇÃO DE GUIAS PRÉ-FABRICADAS. AF_06/2016	M	2.744,75	R$ 8,44064350	R$ 10,10	R$ 27.721,98
						SUBTOTAL ITEM 04	R$ 1.494.606,70
05			GALERIA DE ÁGUAS PLUVIAIS / DRENAGEM
05.01			BOCA DE LOBO
05.01.01	CPU	CPU 20R	BOCA DE LOBO DUPLA COM GRADE , EXECUTADA EM BLOCOS DE CONCRETO ESTRUTURAL 4,5 MPA 19X19X39 CM	UN	28,00	R$ 3.812,25482300	R$ 4.559,84	R$ 127.675,52
05.02			POÇO DE VISITA / CAIXAS
05.02.01	CPU	CPU 21R	POÇO DE VISITA PARA TUBO DE DIÂMETRO DE 50CM COM BLOCOS DE CONCRETO ESTRUTURAL 4,5MPA,19X19X39CM COM GRAUTE E ARMAÇÃO, LASTRO DE CONCRETO MAGRO NA ESPESSURA DE 5,0CM, CONCRETO FCK=20MPA COM FORMA E ARMAÇÃO PARA AS LAJES DO FUNDO E DA TAMPA NA ESPESSURA DE 14,0CM, ACABAMENTO INTERNO COM CHAPISCO E EMBOÇO NA ESPESSURA DE 2,0CM (TRAÇO 1:3 - CIMENTO E AREIA), ESCAVAÇÃO, ESCORAMENTO, PREPARO DO DO FUNDO DA VALA, REATERRO E BOTA FORA, CONFORME DETALHE	UN	4,00	R$ 4.657,03330500	R$ 5.570,28	R$ 22.281,12
05.02.02	CPU	CPU PCH50R	PROLONGAMENTO DE CHAMINÉ DE POCO DE VISITA PARA TUBO DE 50CM, INCLUSIVE ESCAVAÇÃO E REATERRO (SOLO DE PRIMEIRA CATEGORIA)	M	0,72	R$ 1.085,17316650	R$ 1.297,98	R$ 934,55
05.02.03	CPU	CPU 116	CONSTRUÇÃO CAIXA DE ÁGUAS PLUVIAIS COM GRELHA SOBRE TAMPA DE PV PARA TUBO DE DIÂMETRO DE 50CM COM BLOCOS DE CONCRETO ESTRUTURAL 4,5MPA,14X19X39CM COM GRAUTE E ARMAÇÃO, DEMOLIÇÃO DE CONCRETO ARMADO, CONCRETO FCK=20MPA COM FORMA E ARMAÇÃO PARA AS LAJE DA TAMPA NA ESPESSURA DE 1O,0CM, ACABAMENTO INTERNO COM CHAPISCO E EMBOÇO NA ESPESSURA DE 2,0CM (TRAÇO 1:3 - CIMENTO E AREIA), ESCAVAÇÃO, ESCORAMENTO, PREPARO DO DO FUNDO DA VALA, REATERRO E BOTA FORA, CONFORME DETALHE	UN	6,00	R$ 2.332,58323750	R$ 2.790,00	R$ 16.740,00
05.02.04	CPU	CPU 23R	POÇO DE VISITA PARA TUBO DE DIÂMETRO DE 60CM COM BLOCOS DE CONCRETO ESTRUTURAL 4,5MPA,19X19X39CM COM GRAUTE E ARMAÇÃO, LASTRO DE CONCRETO MAGRO NA ESPESSURA DE 5,0CM, CONCRETO FCK=20MPA COM FORMA E ARMAÇÃO PARA AS LAJES DO FUNDO E DA TAMPA NA ESPESSURA DE 14,0CM, ACABAMENTO INTERNO COM CHAPISCO E EMBOÇO NA ESPESSURA DE 2,0CM (TRAÇO 1:3 - CIMENTO E AREIA), ESCAVAÇÃO, ESCORAMENTO, PREPARO DO DO FUNDO DA VALA, REATERRO E BOTA FORA, CONFORME DETALHE	UN	6,00	R$ 5.189,58732550	R$ 6.207,27	R$ 37.243,62
05.02.05	CPU	CPU PCH60R	PROLONGAMENTO DE CHAMINÉ DE POCO DE VISITA PARA TUBO DE 60CM, INCLUSIVE ESCAVAÇÃO E REATERRO (SOLO DE PRIMEIRA CATEGORIA)	M	2,26	R$ 1.106,24006050	R$ 1.323,17	R$ 2.990,36
05.02.06	CPU	CPU PCP60R	PROLONGAMENTO DE POÇO DE VISITA PARA TUBO DE DIÂMETRO DE 60CM COM BLOCOS DE CONCRETO ESTRUTURAL 4,5MPA,19X19X39CM COM GRAUTE E ARMAÇÃO, ACABAMENTO INTERNO COM CHAPISCO E EMBOÇO NA ESPESSURA DE 2,0CM (TRAÇO 1:3 - CIMENTO E AREIA), ESCAVAÇÃO, ESCORAMENTO, REATERRO E BOTA FORA, CONFORME DETALHE - SOLO DE PRIMEIRA CATEGORIA	M	0,90	R$ 1.431,99335600	R$ 1.712,81	R$ 1.541,53
05.02.07	CPU	CPU 117	CONSTRUÇÃO CAIXA DE ÁGUAS PLUVIAIS COM GRELHA SOBRE TAMPA DE PV PARA TUBO DE DIÂMETRO DE 60CM COM BLOCOS DE CONCRETO ESTRUTURAL 4,5MPA,14X19X39CM COM GRAUTE E ARMAÇÃO, DEMOLIÇÃO DE CONCRETO ARMADO, CONCRETO FCK=20MPA COM FORMA E ARMAÇÃO PARA AS LAJE DA TAMPA NA ESPESSURA DE 1O,0CM, ACABAMENTO INTERNO COM CHAPISCO E EMBOÇO NA ESPESSURA DE 2,0CM (TRAÇO 1:3 - CIMENTO E AREIA), ESCAVAÇÃO, ESCORAMENTO, PREPARO DO DO FUNDO DA VALA, REATERRO E BOTA FORA, CONFORME DETALHE	UN	3,00	R$ 2.491,41809650	R$ 2.979,99	R$ 8.939,97
05.02.08	CPU	CPU 25R	EXECUÇÃO DE CAIXA DE PASSAGEM COM GRELHA PARA COLETA DE ÁGUAS PLUVIAIS COMPREENDENDO : ESCAVAÇÃO , LASTRO DE CONCRETO MAGRO , LAJE DE FUNDO E DE TAMPA COM CONCRETO ESTRUTURAL FCK 25 MPA , ALVENARIA COM BLOCOS DE CONCRETO ESTRUTURAIS 19X19X39 , CHAPISCO E EMBOÇO INTERNOS E EXTERNOS , FORNECIMENTO E ASSENTAMENTO DE GRELHA , CONFORME PROJETO ESPECÍFICO	UN	2,00	R$ 5.621,34954900	R$ 6.723,70	R$ 13.447,40
05.02.09	CPU	CPU CXGR50PG	CAIXA DE ÁGUAS PLUVIAIS COM GRELHA PARA TUBO DE DIÂMETRO DE 50CM COM BLOCOS DE CONCRETO ESTRUTURAL 4,5MPA,19X19X39CM COM GRAUTE E ARMAÇÃO, LASTRO DE CONCRETO MAGRO NA ESPESSURA DE 5,0CM, CONCRETO FCK=20MPA COM FORMA E ARMAÇÃO PARA AS LAJES DO FUNDO E DA TAMPA NA ESPESSURA DE 14,0CM, ACABAMENTO INTERNO COM CHAPISCO E EMBOÇO NA ESPESSURA DE 2,0CM (TRAÇO 1:3 - CIMENTO E AREIA), ESCAVAÇÃO, ESCORAMENTO, PREPARO DO DO FUNDO DA VALA, REATERRO E BOTA FORA, CONFORME DETALHE	UN	23,00	R$ 3.821,85593100	R$ 4.571,32	R$ 105.140,36
05.02.10	CPU	CPU PCXGR50PG	PROLONGAMENTO CAIXA DE ÁGUAS PLUVIAIS COM GRELHA PARA TUBO DE DIÂMETRO DE 50CM COM BLOCOS DE CONCRETO ESTRUTURAL 4,5MPA,19X19X39CM COM GRAUTE E ARMAÇÃO, LASTRO DE CONCRETO MAGRO NA ESPESSURA DE 5,0CM, CONCRETO FCK=20MPA COM FORMA E ARMAÇÃO PARA AS LAJES DO FUNDO E DA TAMPA NA ESPESSURA DE 14,0CM, ACABAMENTO INTERNO COM CHAPISCO E EMBOÇO NA ESPESSURA DE 2,0CM (TRAÇO 1:3 - CIMENTO E AREIA), ESCAVAÇÃO, ESCORAMENTO, PREPARO DO DO FUNDO DA VALA, REATERRO E BOTA FORA, CONFORME DETALHE	M	29,15	R$ 1.432,02311150	R$ 1.712,84	R$ 49.929,29
05.02.11	CPU	CPU CXTC50PG	CAIXA DE ÁGUAS PLUVIAIS COM TAMPA DE CONCRETO PARA TUBO DE DIÂMETRO DE 50CM COM BLOCOS DE CONCRETO ESTRUTURAL 4,5MPA,19X19X39CM COM GRAUTE E ARMAÇÃO, LASTRO DE CONCRETO MAGRO NA ESPESSURA DE 5,0CM, CONCRETO FCK=20MPA COM FORMA E ARMAÇÃO PARA AS LAJES DO FUNDO E DA TAMPA NA ESPESSURA DE 14,0CM, ACABAMENTO INTERNO COM CHAPISCO E EMBOÇO NA ESPESSURA DE 2,0CM (TRAÇO 1:3 - CIMENTO E AREIA), ESCAVAÇÃO, ESCORAMENTO, PREPARO DO DO FUNDO DA VALA, REATERRO E BOTA FORA, CONFORME DETALHE	UN	7,00	R$ 2.785,38259950	R$ 3.331,60	R$ 23.321,20
05.02.12	CPU	CPU PCXTC50PG	PROLONGAMENTO CAIXA DE ÁGUAS PLUVIAIS COM TAMPA DE CONCRETO PARA TUBO DE DIÂMETRO DE 50CM COM BLOCOS DE CONCRETO ESTRUTURAL 4,5MPA,19X19X39CM COM GRAUTE E ARMAÇÃO, LASTRO DE CONCRETO MAGRO NA ESPESSURA DE 5,0CM, CONCRETO FCK=20MPA COM FORMA E ARMAÇÃO PARA AS LAJES DO FUNDO E DA TAMPA NA ESPESSURA DE 14,0CM, ACABAMENTO INTERNO COM CHAPISCO E EMBOÇO NA ESPESSURA DE 2,0CM (TRAÇO 1:3 - CIMENTO E AREIA), ESCAVAÇÃO, ESCORAMENTO, PREPARO DO DO FUNDO DA VALA, REATERRO E BOTA FORA, CONFORME DETALHE	M	12,57	R$ 1.313,00111150	R$ 1.570,48	R$ 19.740,93
05.02.13	CPU	CPU CXGR50SG	CAIXA DE ÁGUAS PLUVIAIS COM GRELHA PARA TUBO DE DIÂMETRO DE 50CM COM BLOCOS DE CONCRETO ESTRUTURAL 4,5MPA,19X19X39CM COM GRAUTE E ARMAÇÃO, LASTRO DE CONCRETO MAGRO NA ESPESSURA DE 5,0CM, CONCRETO FCK=20MPA COM FORMA E ARMAÇÃO PARA AS LAJES DO FUNDO E DA TAMPA NA ESPESSURA DE 14,0CM, ACABAMENTO INTERNO COM CHAPISCO E EMBOÇO NA ESPESSURA DE 2,0CM (TRAÇO 1:3 - CIMENTO E AREIA), ESCAVAÇÃO, ESCORAMENTO, PREPARO DO DO FUNDO DA VALA, REATERRO E BOTA FORA, CONFORME DETALHE, EM SOLO DE SEGUNDA CATEGORIA	UN	2,00	R$ 3.958,21546900	R$ 4.734,42	R$ 9.468,84
05.02.14	CPU	CPU PCXGR50SG	PROLONGAMENTO CAIXA DE ÁGUAS PLUVIAIS COM GRELHA PARA TUBO DE DIÂMETRO DE 50CM COM BLOCOS DE CONCRETO ESTRUTURAL 4,5MPA,19X19X39CM COM GRAUTE E ARMAÇÃO, LASTRO DE CONCRETO MAGRO NA ESPESSURA DE 5,0CM, CONCRETO FCK=20MPA COM FORMA E ARMAÇÃO PARA AS LAJES DO FUNDO E DA TAMPA NA ESPESSURA DE 14,0CM, ACABAMENTO INTERNO COM CHAPISCO E EMBOÇO NA ESPESSURA DE 2,0CM (TRAÇO 1:3 - CIMENTO E AREIA), ESCAVAÇÃO, ESCORAMENTO, PREPARO DO DO FUNDO DA VALA, REATERRO E BOTA FORA, CONFORME DETALHE, EM SOLO DE SEGUNDA CATEGORIA	M	2,80	R$ 1.597,60255050	R$ 1.910,89	R$ 5.350,49
05.02.15	CPU	CPU CXTC50SG	CAIXA DE ÁGUAS PLUVIAIS COM TAMPA DE CONCRETO PARA TUBO DE DIÂMETRO DE 50CM COM BLOCOS DE CONCRETO ESTRUTURAL 4,5MPA,19X19X39CM COM GRAUTE E ARMAÇÃO, LASTRO DE CONCRETO MAGRO NA ESPESSURA DE 5,0CM, CONCRETO FCK=20MPA COM FORMA E ARMAÇÃO PARA AS LAJES DO FUNDO E DA TAMPA NA ESPESSURA DE 14,0CM, ACABAMENTO INTERNO COM CHAPISCO E EMBOÇO NA ESPESSURA DE 2,0CM (TRAÇO 1:3 - CIMENTO E AREIA), ESCAVAÇÃO, ESCORAMENTO, PREPARO DO DO FUNDO DA VALA, REATERRO E BOTA FORA, CONFORME DETALHE, EM SOLO DE SEGUNDA CATEGORIA	UN	1,00	R$ 2.842,98924750	R$ 3.400,50	R$ 3.400,50
05.02.16	CPU	CPU PCXTC50SG	PROLONGAMENTO CAIXA DE ÁGUAS PLUVIAIS COM TAMPA DE CONCRETO PARA TUBO DE DIÂMETRO DE 50CM COM BLOCOS DE CONCRETO ESTRUTURAL 4,5MPA,19X19X39CM COM GRAUTE E ARMAÇÃO, LASTRO DE CONCRETO MAGRO NA ESPESSURA DE 5,0CM, CONCRETO FCK=20MPA COM FORMA E ARMAÇÃO PARA AS LAJES DO FUNDO E DA TAMPA NA ESPESSURA DE 14,0CM, ACABAMENTO INTERNO COM CHAPISCO E EMBOÇO NA ESPESSURA DE 2,0CM (TRAÇO 1:3 - CIMENTO E AREIA), ESCAVAÇÃO, ESCORAMENTO, PREPARO DO DO FUNDO DA VALA, REATERRO E BOTA FORA, CONFORME DETALHE, EM SOLO DE SEGUNDA CATEGORIA	M	1,75	R$ 1.643,57479800	R$ 1.965,88	R$ 3.440,29
05.02.17	CPU	CPU CXGR60PG	CAIXA DE ÁGUAS PLUVIAIS COM GRELHA PARA TUBO DE DIÂMETRO DE 60CM COM BLOCOS DE CONCRETO ESTRUTURAL 4,5MPA,19X19X39CM COM GRAUTE E ARMAÇÃO, LASTRO DE CONCRETO MAGRO NA ESPESSURA DE 5,0CM, CONCRETO FCK=20MPA COM FORMA E ARMAÇÃO PARA AS LAJES DO FUNDO E DA TAMPA NA ESPESSURA DE 14,0CM, ACABAMENTO INTERNO COM CHAPISCO E EMBOÇO NA ESPESSURA DE 2,0CM (TRAÇO 1:3 - CIMENTO E AREIA), ESCAVAÇÃO, ESCORAMENTO, PREPARO DO DO FUNDO DA VALA, REATERRO E BOTA FORA, CONFORME DETALHE	UN	1,00	R$ 4.001,36094400	R$ 4.786,03	R$ 4.786,03
05.02.18	CPU	CPU PCXGR60PG	PROLONGAMENTO CAIXA DE ÁGUAS PLUVIAIS COM GRELHA PARA TUBO DE DIÂMETRO DE 60CM COM BLOCOS DE CONCRETO ESTRUTURAL 4,5MPA,19X19X39CM COM GRAUTE E ARMAÇÃO, LASTRO DE CONCRETO MAGRO NA ESPESSURA DE 5,0CM, CONCRETO FCK=20MPA COM FORMA E ARMAÇÃO PARA AS LAJES DO FUNDO E DA TAMPA NA ESPESSURA DE 14,0CM, ACABAMENTO INTERNO COM CHAPISCO E EMBOÇO NA ESPESSURA DE 2,0CM (TRAÇO 1:3 - CIMENTO E AREIA), ESCAVAÇÃO, ESCORAMENTO, PREPARO DO DO FUNDO DA VALA, REATERRO E BOTA FORA, CONFORME DETALHE	M	0,89	R$ 1.432,02311150	R$ 1.712,84	R$ 1.524,43
05.02.19	CPU	CPU CXGR60SG	CAIXA DE ÁGUAS PLUVIAIS COM GRELHA PARA TUBO DE DIÂMETRO DE 60CM COM BLOCOS DE CONCRETO ESTRUTURAL 4,5MPA,19X19X39CM COM GRAUTE E ARMAÇÃO, LASTRO DE CONCRETO MAGRO NA ESPESSURA DE 5,0CM, CONCRETO FCK=20MPA COM FORMA E ARMAÇÃO PARA AS LAJES DO FUNDO E DA TAMPA NA ESPESSURA DE 14,0CM, ACABAMENTO INTERNO COM CHAPISCO E EMBOÇO NA ESPESSURA DE 2,0CM (TRAÇO 1:3 - CIMENTO E AREIA), ESCAVAÇÃO, ESCORAMENTO, PREPARO DO DO FUNDO DA VALA, REATERRO E BOTA FORA, CONFORME DETALHE, EM SOLO DE SEGUNDA CATEGORIA	UN	5,00	R$ 4.140,05132950	R$ 4.951,92	R$ 24.759,60
05.02.20	CPU	CPU PCXGR60SG	PROLONGAMENTO CAIXA DE ÁGUAS PLUVIAIS COM GRELHA PARA TUBO DE DIÂMETRO DE 60CM COM BLOCOS DE CONCRETO ESTRUTURAL 4,5MPA,19X19X39CM COM GRAUTE E ARMAÇÃO, LASTRO DE CONCRETO MAGRO NA ESPESSURA DE 5,0CM, CONCRETO FCK=20MPA COM FORMA E ARMAÇÃO PARA AS LAJES DO FUNDO E DA TAMPA NA ESPESSURA DE 14,0CM, ACABAMENTO INTERNO COM CHAPISCO E EMBOÇO NA ESPESSURA DE 2,0CM (TRAÇO 1:3 - CIMENTO E AREIA), ESCAVAÇÃO, ESCORAMENTO, PREPARO DO DO FUNDO DA VALA, REATERRO E BOTA FORA, CONFORME DETALHE, EM SOLO DE SEGUNDA CATEGORIA	M	4,50	R$ 1.783,39589250	R$ 2.133,12	R$ 9.599,04
05.02.21	CPU	CPU CXTC60SG	CAIXA DE ÁGUAS PLUVIAIS COM TAMPA DE CONCRETO PARA TUBO DE DIÂMETRO DE 60CM COM BLOCOS DE CONCRETO ESTRUTURAL 4,5MPA,19X19X39CM COM GRAUTE E ARMAÇÃO, LASTRO DE CONCRETO MAGRO NA ESPESSURA DE 5,0CM, CONCRETO FCK=20MPA COM FORMA E ARMAÇÃO PARA AS LAJES DO FUNDO E DA TAMPA NA ESPESSURA DE 14,0CM, ACABAMENTO INTERNO COM CHAPISCO E EMBOÇO NA ESPESSURA DE 2,0CM (TRAÇO 1:3 - CIMENTO E AREIA), ESCAVAÇÃO, ESCORAMENTO, PREPARO DO DO FUNDO DA VALA, REATERRO E BOTA FORA, CONFORME DETALHE, EM SOLO DE SEGUNDA CATEGORIA	UN	3,00	R$ 3.432,85236100	R$ 4.106,03	R$ 12.318,09
05.02.22	CPU	CPU PCXTC60SG	PROLONGAMENTO CAIXA DE ÁGUAS PLUVIAIS COM TAMPA DE CONCRETO PARA TUBO DE DIÂMETRO DE 60CM COM BLOCOS DE CONCRETO ESTRUTURAL 4,5MPA,19X19X39CM COM GRAUTE E ARMAÇÃO, LASTRO DE CONCRETO MAGRO NA ESPESSURA DE 5,0CM, CONCRETO FCK=20MPA COM FORMA E ARMAÇÃO PARA AS LAJES DO FUNDO E DA TAMPA NA ESPESSURA DE 14,0CM, ACABAMENTO INTERNO COM CHAPISCO E EMBOÇO NA ESPESSURA DE 2,0CM (TRAÇO 1:3 - CIMENTO E AREIA), ESCAVAÇÃO, ESCORAMENTO, PREPARO DO DO FUNDO DA VALA, REATERRO E BOTA FORA, CONFORME DETALHE, EM SOLO DE SEGUNDA CATEGORIA	M	3,34	R$ 1.904,93719150	R$ 2.278,50	R$ 7.610,19
05.02.23	CPU	CPU CXGR80PG	CAIXA DE ÁGUAS PLUVIAIS COM GRELHA PARA TUBO DE DIÂMETRO DE 80CM COM BLOCOS DE CONCRETO ESTRUTURAL 4,5MPA,19X19X39CM COM GRAUTE E ARMAÇÃO, LASTRO DE CONCRETO MAGRO NA ESPESSURA DE 5,0CM, CONCRETO FCK=20MPA COM FORMA E ARMAÇÃO PARA AS LAJES DO FUNDO E DA TAMPA NA ESPESSURA DE 14,0CM, ACABAMENTO INTERNO COM CHAPISCO E EMBOÇO NA ESPESSURA DE 2,0CM (TRAÇO 1:3 - CIMENTO E AREIA), ESCAVAÇÃO, ESCORAMENTO, PREPARO DO DO FUNDO DA VALA, REATERRO E BOTA FORA, CONFORME DETALHE	UN	1,00	R$ 4.192,97644550	R$ 5.015,22	R$ 5.015,22
05.02.24	CPU	CPU PCXGR80PG	PROLONGAMENTO CAIXA DE ÁGUAS PLUVIAIS COM GRELHA PARA TUBO DE DIÂMETRO DE 80CM COM BLOCOS DE CONCRETO ESTRUTURAL 4,5MPA,19X19X39CM COM GRAUTE E ARMAÇÃO, LASTRO DE CONCRETO MAGRO NA ESPESSURA DE 5,0CM, CONCRETO FCK=20MPA COM FORMA E ARMAÇÃO PARA AS LAJES DO FUNDO E DA TAMPA NA ESPESSURA DE 14,0CM, ACABAMENTO INTERNO COM CHAPISCO E EMBOÇO NA ESPESSURA DE 2,0CM (TRAÇO 1:3 - CIMENTO E AREIA), ESCAVAÇÃO, ESCORAMENTO, PREPARO DO DO FUNDO DA VALA, REATERRO E BOTA FORA, CONFORME DETALHE	M	1,83	R$ 1.432,02311150	R$ 1.712,84	R$ 3.134,50
05.02.25	CPU	CPU CXTC80PG	CAIXA DE ÁGUAS PLUVIAIS COM TAMPA DE CONCRETO PARA TUBO DE DIÂMETRO DE 80CM COM BLOCOS DE CONCRETO ESTRUTURAL 4,5MPA,19X19X39CM COM GRAUTE E ARMAÇÃO, LASTRO DE CONCRETO MAGRO NA ESPESSURA DE 5,0CM, CONCRETO FCK=20MPA COM FORMA E ARMAÇÃO PARA AS LAJES DO FUNDO E DA TAMPA NA ESPESSURA DE 14,0CM, ACABAMENTO INTERNO COM CHAPISCO E EMBOÇO NA ESPESSURA DE 2,0CM (TRAÇO 1:3 - CIMENTO E AREIA), ESCAVAÇÃO, ESCORAMENTO, PREPARO DO DO FUNDO DA VALA, REATERRO E BOTA FORA, CONFORME DETALHE	UN	2,00	R$ 4.402,86182400	R$ 5.266,26	R$ 10.532,52
05.02.26	CPU	CPU PCXTC80PG	PROLONGAMENTO CAIXA DE ÁGUAS PLUVIAIS COM TAMPA DE CONCRETO PARA TUBO DE DIÂMETRO DE 80CM COM BLOCOS DE CONCRETO ESTRUTURAL 4,5MPA,19X19X39CM COM GRAUTE E ARMAÇÃO, LASTRO DE CONCRETO MAGRO NA ESPESSURA DE 5,0CM, CONCRETO FCK=20MPA COM FORMA E ARMAÇÃO PARA AS LAJES DO FUNDO E DA TAMPA NA ESPESSURA DE 14,0CM, ACABAMENTO INTERNO COM CHAPISCO E EMBOÇO NA ESPESSURA DE 2,0CM (TRAÇO 1:3 - CIMENTO E AREIA), ESCAVAÇÃO, ESCORAMENTO, PREPARO DO DO FUNDO DA VALA, REATERRO E BOTA FORA, CONFORME DETALHE	M	0,64	R$ 1.811,37598100	R$ 2.166,59	R$ 1.386,62
05.02.27	CPU	CPU CXGR100PG	CAIXA DE ÁGUAS PLUVIAIS COM GRELHA PARA TUBO DE DIÂMETRO DE 100CM COM BLOCOS DE CONCRETO ESTRUTURAL 4,5MPA,19X19X39CM COM GRAUTE E ARMAÇÃO, LASTRO DE CONCRETO MAGRO NA ESPESSURA DE 5,0CM, CONCRETO FCK=20MPA COM FORMA E ARMAÇÃO PARA AS LAJES DO FUNDO E DA TAMPA NA ESPESSURA DE 14,0CM, ACABAMENTO INTERNO COM CHAPISCO E EMBOÇO NA ESPESSURA DE 2,0CM (TRAÇO 1:3 - CIMENTO E AREIA), ESCAVAÇÃO, ESCORAMENTO, PREPARO DO DO FUNDO DA VALA, REATERRO E BOTA FORA, CONFORME DETALHE	UN	2,00	R$ 4.405,66875950	R$ 5.269,62	R$ 10.539,24
05.02.28	CPU	CPU PCXGR100PG	PROLONGAMENTO CAIXA DE ÁGUAS PLUVIAIS COM GRELHA PARA TUBO DE DIÂMETRO DE 100CM COM BLOCOS DE CONCRETO ESTRUTURAL 4,5MPA,19X19X39CM COM GRAUTE E ARMAÇÃO, LASTRO DE CONCRETO MAGRO NA ESPESSURA DE 5,0CM, CONCRETO FCK=20MPA COM FORMA E ARMAÇÃO PARA AS LAJES DO FUNDO E DA TAMPA NA ESPESSURA DE 14,0CM, ACABAMENTO INTERNO COM CHAPISCO E EMBOÇO NA ESPESSURA DE 2,0CM (TRAÇO 1:3 - CIMENTO E AREIA), ESCAVAÇÃO, ESCORAMENTO, PREPARO DO DO FUNDO DA VALA, REATERRO E BOTA FORA, CONFORME DETALHE	M	0,95	R$ 1.432,02311150	R$ 1.712,84	R$ 1.627,20
05.02.29	CPU	CPU CXTC100PG	CAIXA DE ÁGUAS PLUVIAIS COM TAMPA DE CONCRETO PARA TUBO DE DIÂMETRO DE 100CM COM BLOCOS DE CONCRETO ESTRUTURAL 4,5MPA,19X19X39CM COM GRAUTE E ARMAÇÃO, LASTRO DE CONCRETO MAGRO NA ESPESSURA DE 5,0CM, CONCRETO FCK=20MPA COM FORMA E ARMAÇÃO PARA AS LAJES DO FUNDO E DA TAMPA NA ESPESSURA DE 14,0CM, ACABAMENTO INTERNO COM CHAPISCO E EMBOÇO NA ESPESSURA DE 2,0CM (TRAÇO 1:3 - CIMENTO E AREIA), ESCAVAÇÃO, ESCORAMENTO, PREPARO DO DO FUNDO DA VALA, REATERRO E BOTA FORA, CONFORME DETALHE	UN	2,00	R$ 5.701,37200700	R$ 6.819,41	R$ 13.638,82
05.02.30	CPU	CPU PCXTC100PG	PROLONGAMENTO CAIXA DE ÁGUAS PLUVIAIS COM TAMPA DE CONCRETO PARA TUBO DE DIÂMETRO DE 100CM COM BLOCOS DE CONCRETO ESTRUTURAL 4,5MPA,19X19X39CM COM GRAUTE E ARMAÇÃO, LASTRO DE CONCRETO MAGRO NA ESPESSURA DE 5,0CM, CONCRETO FCK=20MPA COM FORMA E ARMAÇÃO PARA AS LAJES DO FUNDO E DA TAMPA NA ESPESSURA DE 14,0CM, ACABAMENTO INTERNO COM CHAPISCO E EMBOÇO NA ESPESSURA DE 2,0CM (TRAÇO 1:3 - CIMENTO E AREIA), ESCAVAÇÃO, ESCORAMENTO, PREPARO DO DO FUNDO DA VALA, REATERRO E BOTA FORA, CONFORME DETALHE	M	2,35	R$ 2.240,05355100	R$ 2.679,33	R$ 6.296,43
05.03			FORNECIM. E ASSENT. COMPLETO DE TUBO DE CONCRETO ARMADO COM ESCAV. MEC. + ESCORAMENTO DESCONTÍNUO
05.03.01	CPU	CPU 28R	FORNECIMENTO E ASSENTAMENTO DE TUBO DE CONCRETO Ø 40 CM (0,60 m)	M	111,98	R$ 458,81989150	R$ 548,79	R$ 61.453,50
05.03.02	CPU	CPU 30R	FORNECIMENTO E ASSENTAMENTO DE TUBO DE CONCRETO Ø 50 CM (0,60 m)	M	481,75	R$ 520,21540650	R$ 622,23	R$ 299.759,30
05.03.03	CPU	CPU 31R	FORNECIMENTO E ASSENTAMENTO DE TUBO DE CONCRETO Ø 50 CM PA-2 EXECUTADO EM SOLO DE 2ª CATEGORIA	M	33,02	R$ 911,36137250	R$ 1.090,08	R$ 35.994,44
05.03.04	CPU	CPU 32R	FORNECIMENTO E ASSENTAMENTO DE TUBO DE CONCRETO Ø 60 CM (0,60 m)	M	145,04	R$ 612,92362600	R$ 733,12	R$ 106.331,72
05.03.05	CPU	CPU 33R	FORNECIMENTO E ASSENTAMENTO DE TUBO DE CONCRETO Ø 60 CM PA-2 EXECUTADO EM SOLO DE 2ª CATEGORIA	M	81,60	R$ 1.049,36738150	R$ 1.255,15	R$ 102.420,24
05.03.06	CPU	CPU 34R	FORNECIMENTO E ASSENTAMENTO DE TUBO DE CONCRETO Ø 80 CM	M	75,80	R$ 883,64908350	R$ 1.056,93	R$ 80.115,29
05.03.07	CPU	CPU 35R	FORNECIMENTO E ASSENTAMENTO DE TUBO DE CONCRETO Ø 100 CM	M	65,35	R$ 1.144,38661150	R$ 1.368,80	R$ 89.451,08
05.03.08	CPU	CPU 141*	ASSENTAMENTO DE TUBO PEAD DIÂMETRO 60CM EM SOLO DE SEGUNDA CATEGORIA, CONFORME DETALHE, INCLUSIVE, ESCAVAÇÃO, LASTRO DE BRITA, ENVOLVIMENTO COM AREIA E RECOBRIMENTO COM TERRA.	M	36,76	R$ 1.051,40067400	R$ 1.257,58	R$ 46.228,64
05.04			ESCAVAÇÃO / REATERRO ALÉM DE 1,0M DA GERATRIZ SUPERIOR DOS TUBOS E ESCORAMENTO
05.04.01	SINAPI	102278	ESCAVAÇÃO MECANIZADA DE VALA COM PROF. MAIOR QUE 1,50 M ATÉ 3,0 M (MÉDIA MONTANTE E JUSANTE/UMA COMPOSIÇÃO POR TRECHO), ESCAVADEIRA (1,2 M3), LARG. DE 1,5 M A 2,5 M, EM SOLO DE 1A CATEGORIA, EM LOCAIS COM ALTO NÍVEL DE INTERFERÊNCIA. AF_02/2021	M3	211,04	R$ 10,55328400	R$ 12,62	R$ 2.663,32
05.04.02	CPU	CPU 140	ESCAVAÇÃO DE SOLO DE SEGUNDA CATEGORIA, COMPREENDENDO TRANSPORTE ATÉ O BOTA FORA, ESCAVAÇÃO NA JAZIDA E IMPORTE ATÉ A OBRA	M3	35,22	R$ 156,36515250	R$ 187,03	R$ 6.587,20
05.04.03	SINAPI	101579	ESCORAMENTO DE VALA, TIPO DESCONTÍNUO, COM PROFUNDIDADE DE 1,5 A 3,0 M, LARGURA MAIOR OU IGUAL A 1,5 M E MENOR QUE 2,5 M. AF_08/2020	M2	266,55	R$ 49,03706400	R$ 58,65	R$ 15.633,16
05.04.04	SINAPI	93362	REATERRO MECANIZADO DE VALA COM ESCAVADEIRA HIDRÁULICA (CAPACIDADE DA CAÇAMBA: 0,8 M³ / POTÊNCIA: 111 HP), LARGURA DE 1,5 A 2,5 M, PROFUNDIDADE DE 1,5 A 3,0 M, COM SOLO DE 1ª CATEGORIA EM LOCAIS COM ALTO NÍVEL DE INTERFERÊNCIA. AF_04/2016	M3	246,25	R$ 14,73889100	R$ 17,63	R$ 4.341,39
05.05			ELEMENTOS DE SAÍDA DE ÁGUAS PLUVIAIS
05.05.01	CPU	CPU 36R	MURO DE ALA PARA UMA LINHA DE TUBO DE 60CM DE DIÂMETRO, EM CONCRETO 25 MPA E ARMAÇÃO EM AÇO CA-50, CONFORME PROJETO	UN	1,00	R$ 2.957,83555900	R$ 3.537,87	R$ 3.537,87
05.05.02	CPU	CPU 37	DISSIPADOR DE ENERGIA (PEDRA ARGAMASSADA) PARA MURO DE ALA Ø0,60M	UN	1,00	R$ 1.106,69631150	R$ 1.323,72	R$ 1.323,72
05.05.03	CPU	CPU 38R	MURO DE ALA PARA UMA LINHA DE TUBO DE 80CM DE DIÂMETRO, EM CONCRETO 25 MPA E ARMAÇÃO EM AÇO CA-50, CONFORME PROJETO	UN	1,00	R$ 4.894,63097250	R$ 5.854,47	R$ 5.854,47
05.05.04	CPU	CPU 39	DISSIPADOR DE ENERGIA (PEDRA ARGAMASSADA) PARA MURO DE ALA Ø0,80M	UN	1,00	R$ 1.728,39781000	R$ 2.067,34	R$ 2.067,34
05.05.05	CPU	CPU 40R	MURO DE ALA PARA UMA LINHA DE TUBO DE 100CM DE DIÂMETRO, EM CONCRETO 25 MPA E ARMAÇÃO EM AÇO CA-50, CONFORME PROJETO	UN	1,00	R$ 7.753,29145000	R$ 9.273,71	R$ 9.273,71
05.05.06	CPU	CPU 41	DISSIPADOR DE ENERGIA (PEDRA ARGAMASSADA) PARA MURO DE ALA Ø1,00M	UN	1,00	R$ 2.483,70150350	R$ 2.970,76	R$ 2.970,76
05.05.07	CPU	CPU 100	MURO DE ALA PARA UMA LINHA DE TUBO DE 50CM DE DIÂMETRO, EM CONCRETO 25 MPA E ARMAÇÃO EM AÇO CA-50, CONFORME PROJETO	UN	1,00	R$ 2.849,05936950	R$ 3.407,76	R$ 3.407,76
05.05.08	CPU	CPU 101	DISSIPADOR DE ENERGIA (PEDRA ARGAMASSADA) PARA MURO DE ALA Ø0,50M	UN	1,00	R$ 915,68583850	R$ 1.095,25	R$ 1.095,25
						SUBTOTAL ITEM 05	R$ 1.444.864,06
06			CANALIZAÇÕES DE CÓRREGOS - TRAVESSIA
06.01			CANALIZAÇÃO EM ADUELAS
06.01.01	CPU	CPU 42	ADUELAS SEÇÃO SIMPLES 3,00 X 3,00 M - FORNECIMENTO E ASSENTAMENTO INCLUINDO EMBASAMENTO(LASTRO DE CONCRETO, LASTRO DE BRITA E RACHÃO) , LIMPEZA, MOVIMENTO DE TERRA NECESSÁRIO PARA EXECUÇÃO DO EMBASAMENTO E ASSENTAMENTO DAS ADUELAS, CONFORME PROJETO	M	11,15	R$ 9.005,36321600	R$ 10.771,31	R$ 120.100,11
06.01.02	CPU	CPU 43R	EXECUÇÃO DE MURO ALA PARA SAÍDA DE ADUELAS 3,00 X 3,00M CONFORME PROJETO, INCLUSIVE DISSIPAÇÃO	UN	1,00	R$ 71.386,56882750	R$ 85.385,47	R$ 85.385,47
						SUBTOTAL ITEM 06	R$ 205.485,58
07			SINALIZAÇÃO HORIZONTAL E VERTICAL
07.01			SINALIZAÇÃO HORIZONTAL
07.01.01	CPU	CPU 83*	SINALIZAÇÃO HORIZONTAL COM TINTA DE RESINA ACRÍLICA	M2	363,00	R$ 38,66231300	R$ 46,24	R$ 16.785,12
07.01.02	CPU	CPU 83*	SINALIZAÇÃO HORIZONTAL COM TINTA DE RESINA ACRÍLICA	M2	162,00	R$ 38,66231300	R$ 46,24	R$ 7.490,88
07.01.03	CPU	CPU 45R	DEMOLIÇÃO DE LOMBADA EM CBUQ, INCLUSIVE CARGA, BOTA-FORA	UN	1,00	R$ 767,76132950	R$ 918,32	R$ 918,32
07.01.04	CPU	CPU 83C	APLICAÇÃO DE PROMOTOR DE ADERÊNCIA E PINTURA DE CONTRASTE NA COR PRETA EM RESINA ACRÍLICA	M2	230,00	R$ 52,83584950	R$ 63,20	R$ 14.536,00
07.02			SINALIZAÇÃO VERTICAL
07.02.01	CPU	CPU 46R*	FORNECIMENTO ,TRANSPORTE E COLOCAÇÃO DE PLACA DE AÇO GALVANIZADA INCLUSIVE PINTURA EM ESMALTE - GT+GT - NÃO INCLUI ABRAÇADEIRA	M2	13,76	R$ 898,17968600	R$ 1.074,31	R$ 14.782,51
07.02.02	CPU	CPU 47	SUPORTE TUBULAR GALVANIZADO 2 1/2" NO SOLO	M	154,80	R$ 115,58028050	R$ 138,25	R$ 21.401,10
07.02.03	CPU	CPU 48R	BRAÇADEIRA OU CINTA EM FG 6" PARA FIXAÇÃO EM POSTE CIRCULAR	UN	72,00	R$ 67,61441450	R$ 80,87	R$ 5.822,64
07.02.04	CPU	CPU 161	REMOÇÃO DE PLACA DE SINALIZAÇÃO	M2	2,16	R$ 28,13878450	R$ 33,66	R$ 72,71
07.03			MOBILIDADE / ACESSIBILIDADE URBANA
07.03.01	CPU	CPU 49	EXECUÇÃO DE RAMPA TIPO I - PADRÃO EMDEC, CONFORME PROJETO	UN	3,00	R$ 997,38452300	R$ 1.192,97	R$ 3.578,91
07.03.02	CPU	CPU 50	EXECUÇÃO DE RAMPA TIPO II - 2 ABAS - LARGURA 1,50M, PADRÃO EMDEC, CONFORME PROJETO	UN	1,00	R$ 1.308,82542300	R$ 1.565,49	R$ 1.565,49
07.03.03	CPU	CPU 51	EXECUÇÃO DE RAMPA TIPO II - 2 ABAS - LARGURA 2,00M, PADRÃO EMDEC, CONFORME PROJETO	UN	2,00	R$ 3.190,08715500	R$ 3.815,66	R$ 7.631,32
						SUBTOTAL ITEM 07	R$ 94.585,00
08			CONTROLE TECNOLÓGICO
08.01			PAVIMENTAÇÃO
08.01.01	CPU	CPU 70	ENSAIO DE GRAU DE CONTROLE DA MISTURA ASFÁLTICA	UN	5,00	R$ 113,36845500	R$ 135,60	R$ 678,00
08.01.02	CPU	CPU 52R	ENSAIOS DE IMPRIMAÇÃO - ASFALTO DILUÍDO	M2	12.278,81	R$ 0,09918500	R$ 0,12	R$ 1.473,46
08.01.03	CPU	CPU 71	ENSAIO DE TERRAPLENAGEM - CORPO DO ATERRO	M3	4.159,97	R$ 0,95217600	R$ 1,14	R$ 4.742,37
08.01.04	CPU	CPU 72	ENSAIO DE TERRAPLENAGEM - CAMADA FINAL DO ATERRO	M3	1.929,22	R$ 3,01522400	R$ 3,61	R$ 6.964,48
08.01.05	CPU	CPU 73	ENSAIO DE RESISTÊNCIA À COMPRESSÃO SIMPLES - CONCRETO	UN	18,00	R$ 226,73691000	R$ 271,20	R$ 4.881,60
						SUBTOTAL ITEM 08	R$ 18.739,91
09			SERVIÇOS COMPLEMENTARES
09.01	CPU	CPU 53	LOCAÇÃO E NIVELAMENTO DE REDE DE ÁGUAS PLUVIAIS, COM AUXÍLIO DE EQUIPAMENTO TOPOGRÁFICO.	M	1.102,94	R$ 3,49131200	R$ 4,18	R$ 4.610,29
09.02	CPU	CPU 82	SERVICOS TOPOGRÁFICOS PARA PAVIMENTAÇÃO, INCLUSIVE NOTA DE SERVIÇOS, ACOMPANHAMENTO E GREIDE	M2	10.352,98	R$ 0,56535450	R$ 0,68	R$ 7.040,03
09.03	CPU	CPU 54	PASSEIO PÚBLICO, PISO EM CONCRETO FCK = 20 MPA, ESPESSURA 7CM, INCLUSO LASTRO DE BRITA NA ESPESSURA 3CM	M2	3.964,83	R$ 62,21875050	R$ 74,42	R$ 295.062,65
09.04	CPU	CPU 84	PLANTIO DE GRAMA ESMERALDA EM PLACAS	M2	1.132,26	R$ 18,57735050	R$ 22,22	R$ 25.158,82
09.05	CPU	CPU 55	EXECUÇÃO DE PROJETO "AS BUILT" - DRENAGEM E PAVIMENTAÇÃO	UN	6,00	R$ 1.988,34185800	R$ 2.378,26	R$ 14.269,56
09.06	SINAPI	101202	CERCA COM MOURÕES DE MADEIRA ROLIÇA, DIÂMETRO 11 CM, ESPAÇAMENTO DE 2,5 M, ALTURA LIVRE DE 1,7 M, CRAVADOS 0,5 M, COM 5 FIOS DE ARAME FARPADO Nº 14 CLASSE 250 - FORNECIMENTO E INSTALAÇÃO. AF_05/2020	M	18,76	R$ 42,63963150	R$ 51,00	R$ 956,76
09.07	CPU	CPU 58	EXECUÇÃO DE PROTEÇÃO EM MURO EXISTENTE EM BLOCO ESTRUTURAL 19 X 19 X 39CM, COM ARMAÇÃO, ALTURA MÉDIA DE 1,60M, JUNTAS DE DILATAÇÃO DE ISOPOR 10MM E SELANTE ELÁSTICO A CADA 19,11M, DRENO COM SEÇÃO 0,225MX0,40M) COM TUBO CORRUGADO FURADO FLEXÍVEL DE 100MM, ENVOLTOS COM BRITA E MANTA GEOTÊXTIL 200G/M2, DE ACORDO COM ESPECIFICAÇÃO TÉCNICA	M	91,78	R$ 1.117,81495000	R$ 1.337,02	R$ 122.711,70
09.08	CPU	CPU 59R	REMOÇÃO E RECOLOCAÇÃO DE POSTE DE CONCRETO DE ENERGIA COM REDE PRIMÁRIA E SECUNDÁRIA	UN	21,00	R$ 8.642,55440450	R$ 10.337,36	R$ 217.084,56
09.09	CPU	CPU 60	REFORMA DE CHAMINÉ PARA POÇO DE VISITA COM REAPROVEITAMENTO DO TAMPÃO DE FERRO FUNDIDO	UN	14,00	R$ 265,63726700	R$ 317,73	R$ 4.448,22
09.10	CPU	CPU 110	REMANEJAMENTO DE LIXEIRA	UN	3,00	R$ 35,34953400	R$ 42,28	R$ 126,84
09.11	CPU	CPU 111	PROTEÇÃO COM PISO EM CONCRETO FCK = 20 MPA, ESPESSURA 7CM, INCLUSO LASTRO DE BRITA NA ESPESSURA 3CM EM LOCAIS SEM CALÇADAS NO PAVIMENTO INTERTRAVADO	M2	161,92	R$ 66,12663950	R$ 79,09	R$ 12.806,25
09.12	CPU	CPU 112	REMANEJAMENTO DE BRINQUEDOS: RETIRADA E REINSTALAÇÃO DE BRINQUEDOS	UN	3,00	R$ 200,42312950	R$ 239,73	R$ 719,19
09.13	CPU	CPU 114	LAJE DE CONFINAMENTO DE TAMPÕES	UN	6,00	R$ 214,13049650	R$ 256,12	R$ 1.536,72
09.14	CPU	CPU 121	EXECUÇÃO DE CHAMINÉ DE POÇO DE VISITA EXISTENTE, INCLUSIVE ESCAVAÇÃO E REATERRO	UN	6,00	R$ 1.392,75577000	R$ 1.665,88	R$ 9.995,28
09.15	CPU	CPU 115	EXECUÇÃO DE PROLONGAMENTO DE CHAMINÉ DE POÇO DE VISITA EXISTENTE, INCLUSIVE ESCAVAÇÃO E REATERRO	M	1,65	R$ 838,26202750	R$ 1.002,65	R$ 1.654,37
09.16	CPU	CPU 118	EXECUÇÃO DE ESCADA DE ACESSO COM DEGRAUS COMPOSTOS DE TIJOLOS MACIÇOS 1/2 VEZ PREENCHIDOS COM CONCRETO 25MPA, CONFORME DETALHE	UN	2,00	R$ 337,90345800	R$ 404,17	R$ 808,34
						SUBTOTAL ITEM 09	R$ 718.989,58
10			ADMINISTRAÇÃO
10.02	CPU	CPU 61R	ADMINISTRAÇÃO LOCAL - FRENTE IA	UN	1,00	R$ 313.067,73237000	R$ 374.460,31	R$ 374.460,31
						SUBTOTAL ITEM 10	R$ 374.460,31
11			CONTROLE E MONITORAMENTO AMBIENTAL
11.01		PESQUISA DE MERCADO	COLETA E ANÁLISE DE AMOSTRAS DA QUALIDADE DA ÁGUA (PARÂMETROS: PH, TEMPERATURA, SÉRIE DE SÓLIDOS, SÓLIDOS SEDIMENTÁVEIS, CÔR APARENTE E VERDADEIRA, TURBIDEZ, OXIGÊNIO DISSOLVIDO E DQO), CONFORME MEMORIAL DESCRITVO	UN	14,00	R$ 386,82150000	R$ 462,68	R$ 6.477,52
						SUBTOTAL ITEM 11	R$ 6.477,52
						TOTAL DA FRENTE IA	R$ 5.446.193,07
IB			OBRAS DE PAVIMENTAÇÃO E DRENAGEM NA RUA JETIBÁ E NA RUA IRACEMA NO JARDIM AEROPORTO
IB-1			CANTEIRO DE OBRAS E SINALIZAÇÃO DA OBRA
01			CANTEIRO DE OBRAS
01.01			INSTALAÇÕES CANTEIRO DE OBRA
01.01.01	CPU	CPU 3VAR	LOCACAO DE CONTAINER 2,30 X 6,00 M, ALT. 2,50 M, PARA ESCRITORIO, SEM DIVISORIAS INTERNAS E SEM SANITARIO	MÊS	6,00	R$ 643,14529550	R$ 769,27	R$ 4.615,62
01.01.02	SINAPI	98525	LIMPEZA MECANIZADA DE CAMADA VEGETAL, VEGETAÇÃO E PEQUENAS ÁRVORES (DIÂMETRO DE TRONCO MENOR QUE 0,20 M), COM TRATOR DE ESTEIRAS.AF_05/2018	M2	192,76	R$ 0,41657700	R$ 0,50	R$ 96,38
01.01.03	CPU	CPU 6R	CARGA E DESCARGA MECANIZADAS DE SOLO UTILIZANDO CAMINHÃO BASCULANTE, INCLUSIVE CUSTO DE DESCARTE DOS RESIDUOS EM BOTA-FORA	M3	10,02	R$ 23,69529650	R$ 28,34	R$ 283,97
01.01.04	CPU	CPU 7R	TRANSPORTE DE MATERIAL COM CAMINHÃO BASCULANTE DE 10 M3 PARA UNIDADE RECICLADORA DE MATERIAS- URM - DMT = 10,6 KM	M3	10,02	R$ 26,07573650	R$ 31,19	R$ 312,52
01.01.05	SINAPI	101116	ESCAVAÇÃO HORIZONTAL EM SOLO DE 1A CATEGORIA COM TRATOR DE ESTEIRAS (170HP/LÂMINA: 5,20M3). AF_07/2020	M3	7,96	R$ 2,32092900	R$ 2,78	R$ 22,13
01.01.06	CPU	CPU 8R	CARGA E DESCARGA MECANIZADAS DE SOLO UTILIZANDO CAMINHÃO BASCULANTE - JAZIDA	M3	10,35	R$ 6,92311300	R$ 8,28	R$ 85,70
01.01.07	CPU	CPU 9R	TRANSPORTE DE MATERIAL COM CAMINHÃO BASCULANTE DE 10 M3 PARA IMPORTE DE JAZIDA - DMT = 21,65KM	M3	10,35	R$ 53,25242650	R$ 63,70	R$ 659,30
01.01.08	SINAPI	100574	ESPALHAMENTO DE MATERIAL COM TRATOR DE ESTEIRAS. AF_11/2019	M3	10,35	R$ 1,48777500	R$ 1,78	R$ 18,42
01.01.09	SINAPI	97083	COMPACTAÇÃO MECÂNICA DE SOLO PARA EXECUÇÃO DE RADIER, PISO DE CONCRETO OU LAJE SOBRE SOLO, COM COMPACTADOR DE SOLOS A PERCUSSÃO. AF_09/2021	M2	7,96	R$ 3,69960050	R$ 4,43	R$ 35,26
01.01.10	CPU	CPU 10R	EXECUÇÃO DE LASTRO DE BRITA.	M3	4,78	R$ 117,36561050	R$ 140,38	R$ 671,02
01.01.11	SINAPI	100576	REGULARIZAÇÃO E COMPACTAÇÃO DE SUBLEITO DE SOLO PREDOMINANTEMENTE ARGILOSO. AF_11/2019	M2	192,76	R$ 2,49946200	R$ 2,99	R$ 576,35
01.01.12	CPU	CPU 84	PLANTIO DE GRAMA ESMERALDA EM PLACAS	M2	192,76	R$ 18,57735050	R$ 22,22	R$ 4.283,13
01.01.13		PESQUISA DE MERCADO	LOCAÇÃO DE TAPUME METÁLICO PARA CANTEIRO DE OBRAS	M2/MES	477,48	R$ 14,87775000	R$ 17,80	R$ 8.499,14
01.01.14	CPU	CPU 109	LOCAÇÃO DE 2 BANHEIROS QUÍMICOS PARA APOIO DO CANTEIRO DE OBRAS	MÊS	6,00	R$ 1.595,09317000	R$ 1.907,89	R$ 11.447,34
						SUBTOTAL ITEM 1	R$ 31.606,28
02			SINALIZAÇÃO DA OBRA
02.01.01	CPU	CPU 80	PLACA DE OBRA EM CHAPA DE AÇO GALVANIZADO	M2	12,50	R$ 589,43661800	R$ 705,03	R$ 8.812,88
02.01.01	CPU	CPU 80	PLACA DE OBRA EM CHAPA DE AÇO GALVANIZADO	M2	12,50	R$ 589,43661800	R$ 705,03	R$ 8.812,88
						SUBTOTAL ITEM 2	R$ 17.625,76
						TOTAL DA FRENTE IB-1	R$ 49.232,04
IB2			OBRAS DE PAVIMENTAÇÃO E DRENAGEM NA RUA JETIBÁ - JARDIM AEROPORTO
01			DEMOLIÇÕES E RETIRADAS - GERAL
01.01	CPU	CPU 11	DEMOLIÇÃO MECANIZADA DE CONCRETO SIMPLES	M3	16,40	R$ 170,25105250	R$ 203,64	R$ 3.339,70
01.02	SINAPI	97625	DEMOLIÇÃO DE ALVENARIA PARA QUALQUER TIPO DE BLOCO, DE FORMA MECANIZADA, SEM REAPROVEITAMENTO. AF_12/2017	M3	8,30	R$ 54,67077200	R$ 65,39	R$ 542,74
01.03	CPU	CPU 162	REMOÇÃO MECANIZADA DE REVESTIMENTO ASFÁLTICO	M3	30,00	R$ 9,46224900	R$ 11,32	R$ 339,60
01.04	SINAPI	97636	DEMOLIÇÃO PARCIAL DE PAVIMENTO ASFÁLTICO, DE FORMA MECANIZADA, SEM REAPROVEITAMENTO. AF_12/2017	M2	300,32	R$ 19,88659250	R$ 23,79	R$ 7.144,61
						SUBTOTAL ITEM 1	R$ 11.366,65
02			BOTA-FORA DE DEMOLIÇÕES E RETIRADAS - GERAL
02.01	CPU	CPU 15R	CARGA E DESCARGA MECANIZADAS DE ENTULHO,UTILIZANDO CAMINHÃO BASCULANTE DE 10M3 - INCLUSIVE CUSTO DE DESCARTE DOS RESIDUOS EM BOTA-FORA	M3	21,32	R$ 25,23266400	R$ 30,18	R$ 643,44
02.02	CPU	CPU 7RB	TRANSPORTE DE MATERIAL COM CAMINHÃO BASCULANTE DE 10 M3 PARA UNIDADE RECICLADORA DE MATERIAS- URM - DMT = 9,35 KM	M3	21,32	R$ 23,00100150	R$ 27,51	R$ 586,51
02.03	CPU	CPU 15R	CARGA E DESCARGA MECANIZADAS DE ENTULHO,UTILIZANDO CAMINHÃO BASCULANTE DE 10M3 - INCLUSIVE CUSTO DE DESCARTE DOS RESIDUOS EM BOTA-FORA	M3	10,79	R$ 25,23266400	R$ 30,18	R$ 325,64
02.04	CPU	CPU 7RB	TRANSPORTE DE MATERIAL COM CAMINHÃO BASCULANTE DE 10 M3 PARA UNIDADE RECICLADORA DE MATERIAS- URM - DMT = 9,35 KM	M3	10,79	R$ 23,00100150	R$ 27,51	R$ 296,83
02.05	CPU	CPU 15R	CARGA E DESCARGA MECANIZADAS DE ENTULHO,UTILIZANDO CAMINHÃO BASCULANTE DE 10M3 - INCLUSIVE CUSTO DE DESCARTE DOS RESIDUOS EM BOTA-FORA	M3	39,00	R$ 25,23266400	R$ 30,18	R$ 1.177,02
02.06	CPU	CPU 7RB	TRANSPORTE DE MATERIAL COM CAMINHÃO BASCULANTE DE 10 M3 PARA UNIDADE RECICLADORA DE MATERIAS- URM - DMT = 9,35 KM	M3	39,00	R$ 23,00100150	R$ 27,51	R$ 1.072,89
02.07	CPU	CPU 15R	CARGA E DESCARGA MECANIZADAS DE ENTULHO,UTILIZANDO CAMINHÃO BASCULANTE DE 10M3 - INCLUSIVE CUSTO DE DESCARTE DOS RESIDUOS EM BOTA-FORA	M3	27,33	R$ 25,23266400	R$ 30,18	R$ 824,82
02.08	CPU	CPU 7RB	TRANSPORTE DE MATERIAL COM CAMINHÃO BASCULANTE DE 10 M3 PARA UNIDADE RECICLADORA DE MATERIAS- URM - DMT = 9,35 KM	M3	27,33	R$ 23,00100150	R$ 27,51	R$ 751,85
						SUBTOTAL ITEM 2	R$ 5.679,00
03			MOVIMENTO DE TERRA
03.01			SERVIÇOS DE LIMPEZA
03.01.01	SINAPI	98525	LIMPEZA MECANIZADA DE CAMADA VEGETAL, VEGETAÇÃO E PEQUENAS ÁRVORES (DIÂMETRO DE TRONCO MENOR QUE 0,20 M), COM TRATOR DE ESTEIRAS.AF_05/2018	M2	3.341,59	R$ 0,41657700	R$ 0,50	R$ 1.670,80
03.02			CORTE / GREIDE
03.02.01	SINAPI	101116	ESCAVAÇÃO HORIZONTAL EM SOLO DE 1A CATEGORIA COM TRATOR DE ESTEIRAS (170HP/LÂMINA: 5,20M3). AF_07/2020	M3	1.638,27	R$ 2,32092900	R$ 2,78	R$ 4.554,39
03.03			BOTA-FORA
03.03.01	CPU	CPU 6R	CARGA E DESCARGA MECANIZADAS DE SOLO UTILIZANDO CAMINHÃO BASCULANTE, INCLUSIVE CUSTO DE DESCARTE DOS RESIDUOS EM BOTA-FORA	M3	2.373,13	R$ 23,69529650	R$ 28,34	R$ 67.254,50
03.03.02	CPU	CPU 7RB	TRANSPORTE DE MATERIAL COM CAMINHÃO BASCULANTE DE 10 M3 PARA UNIDADE RECICLADORA DE MATERIAS- URM - DMT = 9,35 KM	M3	2.373,13	R$ 23,00100150	R$ 27,51	R$ 65.284,81
03.04			IMPORTE JAZIDA
03.04.01	SINAPI	101116	ESCAVAÇÃO HORIZONTAL EM SOLO DE 1A CATEGORIA COM TRATOR DE ESTEIRAS (170HP/LÂMINA: 5,20M3). AF_07/2020	M3	1.606,20	R$ 2,32092900	R$ 2,78	R$ 4.465,24
03.04.02	CPU	CPU 8R	CARGA E DESCARGA MECANIZADAS DE SOLO UTILIZANDO CAMINHÃO BASCULANTE - JAZIDA	M3	2.088,06	R$ 6,92311300	R$ 8,28	R$ 17.289,14
03.04.03	CPU	CPU 9RB	TRANSPORTE DE MATERIAL COM CAMINHÃO BASCULANTE DE 10 M3 PARA IMPORTE DE JAZIDA - DMT = 17,47KM	M3	2.088,06	R$ 42,97686050	R$ 51,40	R$ 107.326,28
03.05			ESPALHAMENTO / CAMADAS
03.05.01	SINAPI	100574	ESPALHAMENTO DE MATERIAL COM TRATOR DE ESTEIRAS. AF_11/2019	M3	2.314,30	R$ 1,48777500	R$ 1,78	R$ 4.119,45
03.06			COMPACTAÇÃO
03.06.01	SINAPI	96386	EXECUÇÃO E COMPACTAÇÃO DE ATERRO COM SOLO PREDOMINANTEMENTE ARENOSO - EXCLUSIVE SOLO, ESCAVAÇÃO, CARGA E TRANSPORTE. AF_11/2019	M3	1.780,23	R$ 8,35137700	R$ 9,99	R$ 17.784,50
						SUBTOTAL ITEM 3	R$ 289.749,11
04			PAVIMENTAÇÃO
04.01			PAVIMENTOS
04.01.01	CPU	CPU 17RB	PAVIMENTO TIPO II CA (CONCRETO ASFÁLTICO), BASE EM BGS (10,0 CM), CAPA ASFÁLTICA (3,0 CM), COM USINAGEM DA MASSA ASFÁLTICA COM CAP 50/70.	M2	2.708,52	R$ 68,59634600	R$ 82,05	R$ 222.234,07
04.01.02	CPU	CPU 90B	RECOMPOSIÇÃO DE PAVIMENTO COM PAVIMENTO TIPO III CA (CONCRETO ASFÁLTICO), BASE EM BGS (15,0 CM), BINDER(4,0 CM), CAPA ASFÁLTICA (3,0 CM), COM USINAGEM DA MASSA ASFÁLTICA COM CAP 50/70.	M2	12,92	R$ 140,93196650	R$ 168,57	R$ 2.177,92
04.02			GUIAS, SARJETAS E SARJETÕES
04.02.01	CPU	CPU 19	GUIA SARJETA COM EXTRUSORA, CONCRETO 25MPA, ALTURA 0,24M E LARGURA 0,46M.	M	637,45	R$ 50,59426850	R$ 60,52	R$ 38.578,47
						SUBTOTAL ITEM 4	R$ 262.990,46
05			GALERIA DE ÁGUAS PLUVIAIS / DRENAGEM
05.01			BOCA DE LOBO
05.01.01	CPU	CPU 20RB	BOCA DE LOBO DUPLA COM GRADE , EXECUTADA EM BLOCOS DE CONCRETO ESTRUTURAL 4,5 MPA 19X19X39 CM	UN	11,00	R$ 3.800,97748850	R$ 4.546,35	R$ 50.009,85
05.02			POÇO DE VISITA / CAIXAS
05.02.01	CPU	CPU 21RB	POÇO DE VISITA PARA TUBO DE DIÂMETRO DE 50CM COM BLOCOS DE CONCRETO ESTRUTURAL 4,5MPA,19X19X39CM COM GRAUTE E ARMAÇÃO, LASTRO DE CONCRETO MAGRO NA ESPESSURA DE 5,0CM, CONCRETO FCK=20MPA COM FORMA E ARMAÇÃO PARA AS LAJES DO FUNDO E DA TAMPA NA ESPESSURA DE 14,0CM, ACABAMENTO INTERNO COM CHAPISCO E EMBOÇO NA ESPESSURA DE 2,0CM (TRAÇO 1:3 - CIMENTO E AREIA), ESCAVAÇÃO, ESCORAMENTO, PREPARO DO DO FUNDO DA VALA, REATERRO E BOTA FORA, CONFORME DETALHE	UN	3,00	R$ 4.643,17716050	R$ 5.553,70	R$ 16.661,10
05.02.0	CPU	CPU PCH50RB	PROLONGAMENTO DE CHAMINÉ DE POCO DE VISITA PARA TUBO DE 50CM, INCLUSIVE ESCAVAÇÃO E REATERRO (SOLO DE PRIMEIRA CATEGORIA)	M	1,27	R$ 1.081,51324000	R$ 1.293,60	R$ 1.642,87
05.02.01	CPU	CPU PCP50RB	PROLONGAMENTO DE POÇO DE VISITA PARA TUBO DE DIÂMETRO DE 50CM COM BLOCOS DE CONCRETO ESTRUTURAL 4,5MPA,19X19X39CM COM GRAUTE E ARMAÇÃO, ACABAMENTO INTERNO COM CHAPISCO E EMBOÇO NA ESPESSURA DE 2,0CM (TRAÇO 1:3 - CIMENTO E AREIA), ESCAVAÇÃO, ESCORAMENTO, REATERRO E BOTA FORA, CONFORME DETALHE	M	0,31	R$ 1.305,16549650	R$ 1.561,11	R$ 483,94
05.02.02	CPU	CPU 23RB	POÇO DE VISITA PARA TUBO DE DIÂMETRO DE 60CM COM BLOCOS DE CONCRETO ESTRUTURAL 4,5MPA,19X19X39CM COM GRAUTE E ARMAÇÃO, LASTRO DE CONCRETO MAGRO NA ESPESSURA DE 5,0CM, CONCRETO FCK=20MPA COM FORMA E ARMAÇÃO PARA AS LAJES DO FUNDO E DA TAMPA NA ESPESSURA DE 14,0CM, ACABAMENTO INTERNO COM CHAPISCO E EMBOÇO NA ESPESSURA DE 2,0CM (TRAÇO 1:3 - CIMENTO E AREIA), ESCAVAÇÃO, ESCORAMENTO, PREPARO DO DO FUNDO DA VALA, REATERRO E BOTA FORA, CONFORME DETALHE	UN	3,00	R$ 5.172,58701650	R$ 6.186,93	R$ 18.560,79
05.02.03	CPU	CPU PCH60RB	PROLONGAMENTO DE CHAMINÉ DE POCO DE VISITA PARA TUBO DE 60CM, INCLUSIVE ESCAVAÇÃO E REATERRO (SOLO DE PRIMEIRA CATEGORIA)	M	0,89	R$ 1.102,58013400	R$ 1.318,80	R$ 1.173,73
05.02.04	CPU	CPU PCP60RB	PROLONGAMENTO DE POÇO DE VISITA PARA TUBO DE DIÂMETRO DE 60CM COM BLOCOS DE CONCRETO ESTRUTURAL 4,5MPA,19X19X39CM COM GRAUTE E ARMAÇÃO, ACABAMENTO INTERNO COM CHAPISCO E EMBOÇO NA ESPESSURA DE 2,0CM (TRAÇO 1:3 - CIMENTO E AREIA), ESCAVAÇÃO, ESCORAMENTO, REATERRO E BOTA FORA, CONFORME DETALHE - SOLO DE PRIMEIRA CATEGORIA	M	0,98	R$ 1.422,75923250	R$ 1.701,76	R$ 1.667,72
05.02.05	CPU	CPU 26RB	POÇO DE VISITA PARA TUBO DE DIÂMETRO DE 80CM COM BLOCOS DE CONCRETO ESTRUTURAL 4,5MPA,19X19X39CM COM GRAUTE E ARMAÇÃO, LASTRO DE CONCRETO MAGRO NA ESPESSURA DE 5,0CM, CONCRETO FCK=20MPA COM FORMA E ARMAÇÃO PARA AS LAJES DO FUNDO E DA TAMPA NA ESPESSURA DE 14,0CM, ACABAMENTO INTERNO COM CHAPISCO E EMBOÇO NA ESPESSURA DE 2,0CM (TRAÇO 1:3 - CIMENTO E AREIA), ESCAVAÇÃO, ESCORAMENTO, PREPARO DO DO FUNDO DA VALA, REATERRO E BOTA FORA, CONFORME DETALHE	UN	4,00	R$ 6.356,38974700	R$ 7.602,88	R$ 30.411,52
05.02.06	CPU	CPU PCH80RB	PROLONGAMENTO DE CHAMINÉ DE POCO DE VISITA PARA TUBO DE 80CM, INCLUSIVE ESCAVAÇÃO E REATERRO (SOLO DE PRIMEIRA CATEGORIA)	M	0,53	R$ 1.146,24137100	R$ 1.371,02	R$ 726,64
05.02.07	CPU	CPU PCP80RB	PROLONGAMENTO DE POÇO DE VISITA PARA TUBO DE DIÂMETRO DE 80CM COM BLOCOS DE CONCRETO ESTRUTURAL 4,5MPA,19X19X39CM COM GRAUTE E ARMAÇÃO, ACABAMENTO INTERNO COM CHAPISCO E EMBOÇO NA ESPESSURA DE 2,0CM (TRAÇO 1:3 - CIMENTO E AREIA), ESCAVAÇÃO, ESCORAMENTO, REATERRO E BOTA FORA, CONFORME DETALHE - SOLO DE PRIMEIRA CATEGORIA	M	2,52	R$ 1.664,10609300	R$ 1.990,44	R$ 5.015,91
05.02.08	CPU	CPU 27RB	POÇO DE VISITA PARA TUBO DE DIÂMETRO DE 100CM COM BLOCOS DE CONCRETO ESTRUTURAL 4,5MPA,19X19X39CM COM GRAUTE E ARMAÇÃO, LASTRO DE CONCRETO MAGRO NA ESPESSURA DE 5,0CM, CONCRETO FCK=20MPA COM FORMA E ARMAÇÃO PARA AS LAJES DO FUNDO E DA TAMPA NA ESPESSURA DE 14,0CM, ACABAMENTO INTERNO COM CHAPISCO E EMBOÇO NA ESPESSURA DE 2,0CM (TRAÇO 1:3 - CIMENTO E AREIA), ESCAVAÇÃO, ESCORAMENTO, PREPARO DO DO FUNDO DA VALA, REATERRO E BOTA FORA, CONFORME DETALHE	UN	5,00	R$ 7.337,52776700	R$ 8.776,42	R$ 43.882,10
05.02.09	CPU	CPU PCH100RB	PROLONGAMENTO DE CHAMINÉ DE POCO DE VISITA PARA TUBO DE 100CM, INCLUSIVE ESCAVAÇÃO E REATERRO (SOLO DE PRIMEIRA CATEGORIA)	M	1,21	R$ 1.191,97557450	R$ 1.425,72	R$ 1.725,12
05.02.10	CPU	CPU PCP100RB	PROLONGAMENTO DE POÇO DE VISITA PARA TUBO DE DIÂMETRO DE 100CM COM BLOCOS DE CONCRETO ESTRUTURAL 4,5MPA,19X19X39CM COM GRAUTE E ARMAÇÃO, ACABAMENTO INTERNO COM CHAPISCO E EMBOÇO NA ESPESSURA DE 2,0CM (TRAÇO 1:3 - CIMENTO E AREIA), ESCAVAÇÃO, ESCORAMENTO, REATERRO E BOTA FORA, CONFORME DETALHE - SOLO DE PRIMEIRA CATEGORIA	M	4,98	R$ 1.913,66547150	R$ 2.288,94	R$ 11.398,92
05.03			FORNECIM. E ASSENT. COMPLETO DE TUBO DE CONCRETO ARMADO COM ESCAV. MEC. + ESCORAMENTO DESCONTÍNUO
05.03.01	CPU	CPU 28RB	FORNECIMENTO E ASSENTAMENTO DE TUBO DE CONCRETO Ø 40 CM (0,60 m)	M	59,95	R$ 457,28252400	R$ 546,96	R$ 32.790,25
05.03.02	CPU	CPU 30RB	FORNECIMENTO E ASSENTAMENTO DE TUBO DE CONCRETO Ø 50 CM (0,60 m)	M	76,88	R$ 518,36064700	R$ 620,01	R$ 47.666,37
05.03.03	CPU	CPU 32RB	FORNECIMENTO E ASSENTAMENTO DE TUBO DE CONCRETO Ø 60 CM (0,60 m)	M	50,08	R$ 610,53326750	R$ 730,26	R$ 36.571,42
05.03.04	CPU	CPU 34RB	FORNECIMENTO E ASSENTAMENTO DE TUBO DE CONCRETO Ø 80 CM	M	54,44	R$ 879,88997200	R$ 1.052,44	R$ 57.294,83
05.03.05	CPU	CPU 35RB	FORNECIMENTO E ASSENTAMENTO DE TUBO DE CONCRETO Ø 100 CM	M	119,80	R$ 1.138,41567450	R$ 1.361,66	R$ 163.126,87
05.04			ESCAVAÇÃO / REATERRO ALÉM DE 1,0M DA GERATRIZ SUPERIOR DOS TUBOS E ESCORAMENTO
05.04.01	SINAPI	102278	ESCAVAÇÃO MECANIZADA DE VALA COM PROF. MAIOR QUE 1,50 M ATÉ 3,0 M (MÉDIA MONTANTE E JUSANTE/UMA COMPOSIÇÃO POR TRECHO), ESCAVADEIRA (1,2 M3), LARG. DE 1,5 M A 2,5 M, EM SOLO DE 1A CATEGORIA, EM LOCAIS COM ALTO NÍVEL DE INTERFERÊNCIA. AF_02/2021	M3	203,63	R$ 10,55328400	R$ 12,62	R$ 2.569,81
05.04.02	SINAPI	101579	ESCORAMENTO DE VALA, TIPO DESCONTÍNUO, COM PROFUNDIDADE DE 1,5 A 3,0 M, LARGURA MAIOR OU IGUAL A 1,5 M E MENOR QUE 2,5 M. AF_08/2020	M2	188,78	R$ 49,03706400	R$ 58,65	R$ 11.071,95
05.04.03	SINAPI	93362	REATERRO MECANIZADO DE VALA COM ESCAVADEIRA HIDRÁULICA (CAPACIDADE DA CAÇAMBA: 0,8 M³ / POTÊNCIA: 111 HP), LARGURA DE 1,5 A 2,5 M, PROFUNDIDADE DE 1,5 A 3,0 M, COM SOLO DE 1ª CATEGORIA EM LOCAIS COM ALTO NÍVEL DE INTERFERÊNCIA. AF_04/2016	M3	203,63	R$ 14,73889100	R$ 17,63	R$ 3.590,00
05.05			DISPOSITIVOS ESPECIAIS
05.05.01	CPU	CPU 40RB	MURO DE ALA PARA UMA LINHA DE TUBO DE 100CM DE DIÂMETRO, EM CONCRETO 25 MPA E ARMAÇÃO EM AÇO CA-50, CONFORME PROJETO	UN	1,00	R$ 7.744,88056200	R$ 9.263,65	R$ 9.263,65
05.05.02	CPU	CPU 41B	DISSIPADOR DE ENERGIA (PEDRA ARGAMASSADA) PARA MURO DE ALA Ø1,00M	UN	1,00	R$ 2.466,48298750	R$ 2.950,16	R$ 2.950,16
						SUBTOTAL ITEM 5	R$ 550.255,52
06			CONTROLE TECNOLÓGICO
06.01			PAVIMENTAÇÃO
06.01.01	CPU	CPU 70	ENSAIO DE GRAU DE CONTROLE DA MISTURA ASFÁLTICA	UN	3,00	R$ 113,36845500	R$ 135,60	R$ 406,80
06.01.02	CPU	CPU 52R	ENSAIOS DE IMPRIMAÇÃO - ASFALTO DILUÍDO	M2	5.417,04	R$ 0,09918500	R$ 0,12	R$ 650,04
06.01.03	CPU	CPU 71	ENSAIO DE TERRAPLENAGEM - CORPO DO ATERRO	M3	1.238,53	R$ 0,95217600	R$ 1,14	R$ 1.411,92
06.01.04	CPU	CPU 72	ENSAIO DE TERRAPLENAGEM - CAMADA FINAL DO ATERRO	M3	541,70	R$ 3,01522400	R$ 3,61	R$ 1.955,54
06.01.05	CPU	CPU 73	ENSAIO DE RESISTÊNCIA À COMPRESSÃO SIMPLES - CONCRETO	UN	9,00	R$ 226,73691000	R$ 271,20	R$ 2.440,80
						SUBTOTAL ITEM 6	R$ 6.865,10
07			SERVIÇOS COMPLEMENTARES
07.01	CPU	CPU 53	LOCAÇÃO E NIVELAMENTO DE REDE DE ÁGUAS PLUVIAIS, COM AUXÍLIO DE EQUIPAMENTO TOPOGRÁFICO.	M	387,15	R$ 3,49131200	R$ 4,18	R$ 1.618,29
07.02	CPU	CPU 82	SERVICOS TOPOGRÁFICOS PARA PAVIMENTAÇÃO, INCLUSIVE NOTA DE SERVIÇOS, ACOMPANHAMENTO E GREIDE	M2	2.708,52	R$ 0,56535450	R$ 0,68	R$ 1.841,79
07.03	CPU	CPU 54B	PASSEIO PÚBLICO, PISO EM CONCRETO FCK = 20 MPA, ESPESSURA 7CM, INCLUSO LASTRO DE BRITA NA ESPESSURA 3CM	M2	1.874,97	R$ 61,62364050	R$ 73,71	R$ 138.204,04
07.04	CPU	CPU 84	PLANTIO DE GRAMA ESMERALDA EM PLACAS	M2	136,62	R$ 18,57735050	R$ 22,22	R$ 3.035,70
07.05	CPU	CPU 55	EXECUÇÃO DE PROJETO "AS BUILT" - DRENAGEM E PAVIMENTAÇÃO	UN	3,00	R$ 1.988,34185800	R$ 2.378,26	R$ 7.134,78
07.06	CPU	CPU 60	REFORMA DE CHAMINÉ PARA POÇO DE VISITA COM REAPROVEITAMENTO DO TAMPÃO DE FERRO FUNDIDO	UN	7,00	R$ 265,63726700	R$ 317,73	R$ 2.224,11
07.07	CPU	CPU 91	DEMOLIÇÃO DE BOCA DE LOBO DUPLA, INCLUSIVE RETIRADA DO RAMAL E FECHAMENTO DO PV COM ALVENARIA E ACABAMENTO, BOTA FORA DO MATERIAL RESULTANTE DA DEMOLIÇÃO E REATERRO	UN	2,00	R$ 1.768,77602350	R$ 2.115,63	R$ 4.231,26
07.08	CPU	CPU 92	DEMOLIÇÃO E RECONSTRUÇÃO DO ALAMBRADO NA RUA IGACY ( PASSAGEM DA REDE DE 1,00M (DESAGUE - LANÇAMENTO 01)	UN	1,00	R$ 634,16905300	R$ 758,53	R$ 758,53
07.09	CPU	CPU 93	DESMATAMENTO, LIMPEZA, REMOÇÃO DE ÁRVORES E PLANTIO DE GRAMA PARA RECOMPOSIÇÃO DA ÁREA VERDE PARA A PASSAGEM DA CANALIZAÇÃO DE 1,00M DE ÁGUAS PLUVIAIS (DESAGUE) - RUA JETIBÁ	UN	1,00	R$ 11.989,21500050	R$ 14.340,30	R$ 14.340,30
07.10	CPU	CPU 56B	EXECUÇÃO DE MURO DE ALVENARIA EM BLOCOS DE CONCRETO 14X19X39 HTOTAL = 1,95 M INCLUINDO A EXECUÇÃO COMPLETA DE BROCAS DE CONCRETO Ø 20 CM , BALDRAMES (ESCAVAÇÃO , FORMA , ARMAÇÃO , CONCRETAGEM , REVESTIMENTO E IMPERMEABILIZAÇÃO ) , ESTRUTURA (VIGAS E PILARES) E REVESTIMENTO COM CHAPISCO E EMBOÇO , INCLUINDO REMANEJAMENTOS DA REDE DE ENERGIA , DA REDE DE ÁGUA E ESQUADRIAS	M	29,04	R$ 763,08971600	R$ 912,73	R$ 26.505,68
07.11	CPU	CPU 59RB	REMOÇÃO E RECOLOCAÇÃO DE POSTE DE CONCRETO DE ENERGIA COM REDE PRIMÁRIA E SECUNDÁRIA	UN	1,00	R$ 8.641,61214700	R$ 10.336,23	R$ 10.336,23
07.12	CPU	CPU 94	REMOÇÃO DE ENTULHO ATÉ O BOTA FORA (CARGA E TRANSPORTE)	M3	53,04	R$ 48,23366550	R$ 57,69	R$ 3.059,88
						SUBTOTAL ITEM 7	R$ 213.290,59
08			CONTROLE E MONITORAMENTO AMBIENTAL
08.01		PESQUISA DE MERCADO	COLETA E ANÁLISE DE AMOSTRAS DA QUALIDADE DA ÁGUA (PARÂMETROS: PH, TEMPERATURA, SÉRIE DE SÓLIDOS, SÓLIDOS SEDIMENTÁVEIS, CÔR APARENTE E VERDADEIRA, TURBIDEZ, OXIGÊNIO DISSOLVIDO E DQO), CONFORME MEMORIAL DESCRITVO	UN	6,00	R$ 386,82150000	R$ 462,68	R$ 2.776,08
						SUBTOTAL ITEM 8	R$ 2.776,08
09			SINALIZAÇÃO HORIZONTAL E VERTICAL
09.01			SINALIZAÇÃO HORIZONTAL
09.01.01	CPU	CPU 83*	SINALIZAÇÃO HORIZONTAL COM TINTA DE RESINA ACRÍLICA	M2	149,47	R$ 38,66231300	R$ 46,24	R$ 6.911,49
97.01.02	CPU	CPU 83*	SINALIZAÇÃO HORIZONTAL COM TINTA DE RESINA ACRÍLICA	M2	42,93	R$ 38,66231300	R$ 46,24	R$ 1.985,08
09.02			SINALIZAÇÃO VERTICAL
09.02.01	CPU	CPU 46R*	FORNECIMENTO ,TRANSPORTE E COLOCAÇÃO DE PLACA DE AÇO GALVANIZADA INCLUSIVE PINTURA EM ESMALTE - GT+GT - NÃO INCLUI ABRAÇADEIRA	M2	1,20	R$ 898,17968600	R$ 1.074,31	R$ 1.289,17
09.02.02	CPU	CPU 47	SUPORTE TUBULAR GALVANIZADO 2 1/2" NO SOLO	M	14,40	R$ 115,58028050	R$ 138,25	R$ 1.990,80
09.02.03	CPU	CPU 48R	BRAÇADEIRA OU CINTA EM FG 6" PARA FIXAÇÃO EM POSTE CIRCULAR	UN	4,00	R$ 67,61441450	R$ 80,87	R$ 323,48
09.03			MOBILIDADE / ACESSIBILIDADE URBANA
09.03.01	CPU	CPU 49B	EXECUÇÃO DE RAMPA TIPO I - PADRÃO EMDEC, CONFORME PROJETO - RUA JETIBÁ E RUA IRACEMA	UN	8,00	R$ 977,23013100	R$ 1.168,86	R$ 9.350,88
09.03.02	CPU	CPU 105	EXECUÇÃO DE RAMPA TIPO III - PADRÃO EMDEC, CONFORME PROJETO - RUA JETIBÁ	UN	2,00	R$ 2.417,28722750	R$ 2.891,32	R$ 5.782,64
						SUBTOTAL ITEM 9	R$ 27.633,54
						TOTAL DA FRENTE IB-2	R$ 1.370.606,05
IB3			SERVIÇOS A SEREM EXECUTADOS NA RUA IRACEMA
01			DEMOLIÇÕES E RETIRADAS - GERAL
01.01	CPU	CPU 11	DEMOLIÇÃO MECANIZADA DE CONCRETO SIMPLES	M3	59,02	R$ 170,25105250	R$ 203,64	R$ 12.018,83
01.02	SINAPI	97629	DEMOLIÇÃO DE LAJES, DE FORMA MECANIZADA COM MARTELETE, SEM REAPROVEITAMENTO. AF_12/2017	M3	0,95	R$ 142,07259400	R$ 169,93	R$ 161,43
01.03	SINAPI	97624	DEMOLIÇÃO DE ALVENARIA DE TIJOLO MACIÇO, DE FORMA MANUAL, SEM REAPROVEITAMENTO. AF_12/2017	M3	0,95	R$ 121,77934300	R$ 145,66	R$ 138,38
01.04	CPU	CPU 75	CORTE RASO, RECORTE E REMOÇÃO DE RAÍZES REMANESCENTES DE ÁRVORE COM DIÂMETRO DE TRONCO MAIOR OU IGUAL A 0,20 M E MENOR QUE 0,40 M.	UN	29,00	R$ 165,30172100	R$ 197,72	R$ 5.733,88
01.05	CPU	CPU 162	REMOÇÃO MECANIZADA DE REVESTIMENTO ASFÁLTICO	M3	18,48	R$ 9,46224900	R$ 11,32	R$ 209,19
01.06	SINAPI	97636	DEMOLIÇÃO PARCIAL DE PAVIMENTO ASFÁLTICO, DE FORMA MECANIZADA, SEM REAPROVEITAMENTO. AF_12/2017	M2	1.114,20	R$ 19,88659250	R$ 23,79	R$ 26.506,82
01.07	CPU	CPU 12	DEMOLIÇÃO DE CERCA DE ARAME FARPADO E MOURÕES DE CONCRETO SEM REMOÇÃO	M	56,40	R$ 3,75911150	R$ 4,50	R$ 253,80
01.08	SINAPI	97625	DEMOLIÇÃO DE ALVENARIA PARA QUALQUER TIPO DE BLOCO, DE FORMA MECANIZADA, SEM REAPROVEITAMENTO. AF_12/2017	M3	4,60	R$ 54,67077200	R$ 65,39	R$ 300,79
						SUBTOTAL ITEM 1	R$ 45.323,12
02			BOTA-FORA DE DEMOLIÇÕES E RETIRADAS - GERAL
02.01	CPU	CPU 15R	CARGA E DESCARGA MECANIZADAS DE ENTULHO,UTILIZANDO CAMINHÃO BASCULANTE DE 10M3 - INCLUSIVE CUSTO DE DESCARTE DOS RESIDUOS EM BOTA-FORA	M3	76,73	R$ 25,23266400	R$ 30,18	R$ 2.315,71
02.02	CPU	CPU 7RB	TRANSPORTE DE MATERIAL COM CAMINHÃO BASCULANTE DE 10 M3 PARA UNIDADE RECICLADORA DE MATERIAS- URM - DMT = 9,35 KM	M3	76,73	R$ 23,00100150	R$ 27,51	R$ 2.110,84
02.03	CPU	CPU 15R	CARGA E DESCARGA MECANIZADAS DE ENTULHO,UTILIZANDO CAMINHÃO BASCULANTE DE 10M3 - INCLUSIVE CUSTO DE DESCARTE DOS RESIDUOS EM BOTA-FORA	M3	1,24	R$ 25,23266400	R$ 30,18	R$ 37,42
02.04	CPU	CPU 7RB	TRANSPORTE DE MATERIAL COM CAMINHÃO BASCULANTE DE 10 M3 PARA UNIDADE RECICLADORA DE MATERIAS- URM - DMT = 9,35 KM	M3	1,24	R$ 23,00100150	R$ 27,51	R$ 34,11
02.05	CPU	CPU 15R	CARGA E DESCARGA MECANIZADAS DE ENTULHO,UTILIZANDO CAMINHÃO BASCULANTE DE 10M3 - INCLUSIVE CUSTO DE DESCARTE DOS RESIDUOS EM BOTA-FORA	M3	1,24	R$ 25,23266400	R$ 30,18	R$ 37,42
02.06	CPU	CPU 7RB	TRANSPORTE DE MATERIAL COM CAMINHÃO BASCULANTE DE 10 M3 PARA UNIDADE RECICLADORA DE MATERIAS- URM - DMT = 9,35 KM	M3	1,24	R$ 23,00100150	R$ 27,51	R$ 34,11
02.07	CPU	CPU 15R	CARGA E DESCARGA MECANIZADAS DE ENTULHO,UTILIZANDO CAMINHÃO BASCULANTE DE 10M3 - INCLUSIVE CUSTO DE DESCARTE DOS RESIDUOS EM BOTA-FORA	M3	238,84	R$ 25,23266400	R$ 30,18	R$ 7.208,19
02.08	CPU	CPU 7RB	TRANSPORTE DE MATERIAL COM CAMINHÃO BASCULANTE DE 10 M3 PARA UNIDADE RECICLADORA DE MATERIAS- URM - DMT = 9,35 KM	M3	238,84	R$ 23,00100150	R$ 27,51	R$ 6.570,49
02.09	CPU	CPU 15R	CARGA E DESCARGA MECANIZADAS DE ENTULHO,UTILIZANDO CAMINHÃO BASCULANTE DE 10M3 - INCLUSIVE CUSTO DE DESCARTE DOS RESIDUOS EM BOTA-FORA	M3	24,02	R$ 25,23266400	R$ 30,18	R$ 724,92
02.10	CPU	CPU 7RB	TRANSPORTE DE MATERIAL COM CAMINHÃO BASCULANTE DE 10 M3 PARA UNIDADE RECICLADORA DE MATERIAS- URM - DMT = 9,35 KM	M3	24,02	R$ 23,00100150	R$ 27,51	R$ 660,79
02.11	CPU	CPU 15R	CARGA E DESCARGA MECANIZADAS DE ENTULHO,UTILIZANDO CAMINHÃO BASCULANTE DE 10M3 - INCLUSIVE CUSTO DE DESCARTE DOS RESIDUOS EM BOTA-FORA	M3	101,39	R$ 25,23266400	R$ 30,18	R$ 3.059,95
02.12	CPU	CPU 7RB	TRANSPORTE DE MATERIAL COM CAMINHÃO BASCULANTE DE 10 M3 PARA UNIDADE RECICLADORA DE MATERIAS- URM - DMT = 9,35 KM	M3	101,39	R$ 23,00100150	R$ 27,51	R$ 2.789,24
02.13	CPU	CPU 15R	CARGA E DESCARGA MECANIZADAS DE ENTULHO,UTILIZANDO CAMINHÃO BASCULANTE DE 10M3 - INCLUSIVE CUSTO DE DESCARTE DOS RESIDUOS EM BOTA-FORA	M3	1,65	R$ 25,23266400	R$ 30,18	R$ 49,80
02.14	CPU	CPU 7RB	TRANSPORTE DE MATERIAL COM CAMINHÃO BASCULANTE DE 10 M3 PARA UNIDADE RECICLADORA DE MATERIAS- URM - DMT = 9,35 KM	M3	1,65	R$ 23,00100150	R$ 27,51	R$ 45,39
02.15	CPU	CPU 15R	CARGA E DESCARGA MECANIZADAS DE ENTULHO,UTILIZANDO CAMINHÃO BASCULANTE DE 10M3 - INCLUSIVE CUSTO DE DESCARTE DOS RESIDUOS EM BOTA-FORA	M3	5,98	R$ 25,23266400	R$ 30,18	R$ 180,48
02.16	CPU	CPU 7RB	TRANSPORTE DE MATERIAL COM CAMINHÃO BASCULANTE DE 10 M3 PARA UNIDADE RECICLADORA DE MATERIAS- URM - DMT = 9,35 KM	M3	5,98	R$ 23,00100150	R$ 27,51	R$ 164,51
						SUBTOTAL ITEM 2	R$ 26.023,37
03			MOVIMENTO DE TERRA
03.01			SERVIÇOS DE LIMPEZA
03.01.01	SINAPI	98525	LIMPEZA MECANIZADA DE CAMADA VEGETAL, VEGETAÇÃO E PEQUENAS ÁRVORES (DIÂMETRO DE TRONCO MENOR QUE 0,20 M), COM TRATOR DE ESTEIRAS.AF_05/2018	M2	5.861,06	R$ 0,41657700	R$ 0,50	R$ 2.930,53
03.02			CORTE / GREIDE
03.02.01	SINAPI	101116	ESCAVAÇÃO HORIZONTAL EM SOLO DE 1A CATEGORIA COM TRATOR DE ESTEIRAS (170HP/LÂMINA: 5,20M3). AF_07/2020	M3	1.725,23	R$ 2,32092900	R$ 2,78	R$ 4.796,14
03.03			BOTA-FORA
03.03.01	CPU	CPU 6R	CARGA E DESCARGA MECANIZADAS DE SOLO UTILIZANDO CAMINHÃO BASCULANTE, INCLUSIVE CUSTO DE DESCARTE DOS RESIDUOS EM BOTA-FORA	M3	2.964,85	R$ 23,69529650	R$ 28,34	R$ 84.023,85
03.03.02	CPU	CPU 7RB	TRANSPORTE DE MATERIAL COM CAMINHÃO BASCULANTE DE 10 M3 PARA UNIDADE RECICLADORA DE MATERIAS- URM - DMT = 9,35 KM	M3	2.964,85	R$ 23,00100150	R$ 27,51	R$ 81.563,02
03.04			IMPORTE JAZIDA
03.04.01	SINAPI	101116	ESCAVAÇÃO HORIZONTAL EM SOLO DE 1A CATEGORIA COM TRATOR DE ESTEIRAS (170HP/LÂMINA: 5,20M3). AF_07/2020	M3	3.748,05	R$ 2,32092900	R$ 2,78	R$ 10.419,58
03.04.02	CPU	CPU 8R	CARGA E DESCARGA MECANIZADAS DE SOLO UTILIZANDO CAMINHÃO BASCULANTE - JAZIDA	M3	4.872,47	R$ 6,92311300	R$ 8,28	R$ 40.344,05
03.04.03	CPU	CPU 9RB	TRANSPORTE DE MATERIAL COM CAMINHÃO BASCULANTE DE 10 M3 PARA IMPORTE DE JAZIDA - DMT = 17,47KM	M3	4.872,47	R$ 42,97686050	R$ 51,40	R$ 250.444,96
03.05			ESPALHAMENTO / CAMADAS
03.05.01	SINAPI	100574	ESPALHAMENTO DE MATERIAL COM TRATOR DE ESTEIRAS. AF_11/2019	M3	4.970,74	R$ 1,48777500	R$ 1,78	R$ 8.847,92
03.06			COMPACTAÇÃO
03.06.01	CPU	96386	EXECUÇÃO E COMPACTAÇÃO DE ATERRO COM SOLO PREDOMINANTEMENTE ARENOSO - EXCLUSIVE SOLO, ESCAVAÇÃO, CARGA E TRANSPORTE. AF_11/2019	M3	3.823,65	R$ 8,35137700	R$ 9,99	R$ 38.198,26
						SUBTOTAL ITEM 3	R$ 521.568,31
04			PAVIMENTAÇÃO
04.01			PAVIMENTOS
04.01.01	CPU	CPU 17RB	PAVIMENTO TIPO II CA (CONCRETO ASFÁLTICO), BASE EM BGS (10,0 CM), CAPA ASFÁLTICA (3,0 CM), COM USINAGEM DA MASSA ASFÁLTICA COM CAP 50/70.	M2	4.791,07	R$ 68,59634600	R$ 82,05	R$ 393.107,29
04.02			GUIAS, SARJETAS E SARJETÕES
04.02.01	CPU	CPU 19	GUIA SARJETA COM EXTRUSORA, CONCRETO 25MPA, ALTURA 0,24M E LARGURA 0,46M.	M	1.076,36	R$ 50,59426850	R$ 60,52	R$ 65.141,31
						SUBTOTAL ITEM 4	R$ 458.248,60
05			GALERIA DE ÁGUAS PLUVIAIS / DRENAGEM
05.01			BOCA DE LOBO
05.01.01	CPU	CPU 20RB	BOCA DE LOBO DUPLA COM GRADE , EXECUTADA EM BLOCOS DE CONCRETO ESTRUTURAL 4,5 MPA 19X19X39 CM	UN	13,00	R$ 3.800,97748850	R$ 4.546,35	R$ 59.102,55
05.02			POÇO DE VISITA / CAIXAS
05.02.01	CPU	CPU 21RB	POÇO DE VISITA PARA TUBO DE DIÂMETRO DE 50CM COM BLOCOS DE CONCRETO ESTRUTURAL 4,5MPA,19X19X39CM COM GRAUTE E ARMAÇÃO, LASTRO DE CONCRETO MAGRO NA ESPESSURA DE 5,0CM, CONCRETO FCK=20MPA COM FORMA E ARMAÇÃO PARA AS LAJES DO FUNDO E DA TAMPA NA ESPESSURA DE 14,0CM, ACABAMENTO INTERNO COM CHAPISCO E EMBOÇO NA ESPESSURA DE 2,0CM (TRAÇO 1:3 - CIMENTO E AREIA), ESCAVAÇÃO, ESCORAMENTO, PREPARO DO DO FUNDO DA VALA, REATERRO E BOTA FORA, CONFORME DETALHE	UN	3,00	R$ 4.643,17716050	R$ 5.553,70	R$ 16.661,10
05.02.02	CPU	CPU PCH60RB	PROLONGAMENTO DE CHAMINÉ DE POCO DE VISITA PARA TUBO DE 60CM, INCLUSIVE ESCAVAÇÃO E REATERRO (SOLO DE PRIMEIRA CATEGORIA)	M	0,36	R$ 1.102,58013400	R$ 1.318,80	R$ 474,77
05.02.03	CPU	CPU 23RB	POÇO DE VISITA PARA TUBO DE DIÂMETRO DE 60CM COM BLOCOS DE CONCRETO ESTRUTURAL 4,5MPA,19X19X39CM COM GRAUTE E ARMAÇÃO, LASTRO DE CONCRETO MAGRO NA ESPESSURA DE 5,0CM, CONCRETO FCK=20MPA COM FORMA E ARMAÇÃO PARA AS LAJES DO FUNDO E DA TAMPA NA ESPESSURA DE 14,0CM, ACABAMENTO INTERNO COM CHAPISCO E EMBOÇO NA ESPESSURA DE 2,0CM (TRAÇO 1:3 - CIMENTO E AREIA), ESCAVAÇÃO, ESCORAMENTO, PREPARO DO DO FUNDO DA VALA, REATERRO E BOTA FORA, CONFORME DETALHE	UN	4,00	R$ 5.172,58701650	R$ 6.186,93	R$ 24.747,72
05.02.04	CPU	CPU PCH60RB	PROLONGAMENTO DE CHAMINÉ DE POCO DE VISITA PARA TUBO DE 60CM, INCLUSIVE ESCAVAÇÃO E REATERRO (SOLO DE PRIMEIRA CATEGORIA)	M	0,14	R$ 1.102,58013400	R$ 1.318,80	R$ 184,63
05.03			FORNECIM. E ASSENT. COMPLETO DE TUBO DE CONCRETO ARMADO COM ESCAV. MEC. + ESCORAMENTO DESCONTÍNUO
05.03.01	CPU	CPU 28RB	FORNECIMENTO E ASSENTAMENTO DE TUBO DE CONCRETO Ø 40 CM (0,60 m)	M	52,96	R$ 457,28252400	R$ 546,96	R$ 28.967,00
05.03.02	CPU	CPU 30RB	FORNECIMENTO E ASSENTAMENTO DE TUBO DE CONCRETO Ø 50 CM (0,60 m)	M	102,44	R$ 518,36064700	R$ 620,01	R$ 63.513,82
05.03.03	CPU	CPU 32RB	FORNECIMENTO E ASSENTAMENTO DE TUBO DE CONCRETO Ø 60 CM (0,60 m)	M	145,31	R$ 610,53326750	R$ 730,26	R$ 106.114,08
05.04			ESCAVAÇÃO / REATERRO ALÉM DE 1,0M DA GERATRIZ SUPERIOR DOS TUBOS E ESCORAMENTO
05.04.01	SINAPI	102278	ESCAVAÇÃO MECANIZADA DE VALA COM PROF. MAIOR QUE 1,50 M ATÉ 3,0 M (MÉDIA MONTANTE E JUSANTE/UMA COMPOSIÇÃO POR TRECHO), ESCAVADEIRA (1,2 M3), LARG. DE 1,5 M A 2,5 M, EM SOLO DE 1A CATEGORIA, EM LOCAIS COM ALTO NÍVEL DE INTERFERÊNCIA. AF_02/2021	M3	5,91	R$ 10,55328400	R$ 12,62	R$ 74,58
05.04.02	SINAPI	101579	ESCORAMENTO DE VALA, TIPO DESCONTÍNUO, COM PROFUNDIDADE DE 1,5 A 3,0 M, LARGURA MAIOR OU IGUAL A 1,5 M E MENOR QUE 2,5 M. AF_08/2020	M2	6,57	R$ 49,03706400	R$ 58,65	R$ 385,33
05.04.03	SINAPI	93362	REATERRO MECANIZADO DE VALA COM ESCAVADEIRA HIDRÁULICA (CAPACIDADE DA CAÇAMBA: 0,8 M³ / POTÊNCIA: 111 HP), LARGURA DE 1,5 A 2,5 M, PROFUNDIDADE DE 1,5 A 3,0 M, COM SOLO DE 1ª CATEGORIA EM LOCAIS COM ALTO NÍVEL DE INTERFERÊNCIA. AF_04/2016	M3	5,91	R$ 14,73889100	R$ 17,63	R$ 104,19
05.05			DISPOSITIVOS ESPECIAIS
05.05.01	CPU	CPU 100	MURO DE ALA PARA UMA LINHA DE TUBO DE 50CM DE DIÂMETRO, EM CONCRETO 25 MPA E ARMAÇÃO EM AÇO CA-50, CONFORME PROJETO	UN	1,00	R$ 2.849,05936950	R$ 3.407,76	R$ 3.407,76
05.05.02	CPU	CPU 101	DISSIPADOR DE ENERGIA (PEDRA ARGAMASSADA) PARA MURO DE ALA Ø0,50M	UN	1,00	R$ 915,68583850	R$ 1.095,25	R$ 1.095,25
05.05.03	CPU	CPU 102	MURO DE ALA PARA UMA LINHA DE TUBO DE 60CM DE DIÂMETRO, EM CONCRETO 25 MPA E ARMAÇÃO EM AÇO CA-50, CONFORME PROJETO	UN	2,00	R$ 2.925,06483500	R$ 3.498,67	R$ 6.997,34
05.05.04	CPU	CPU 37B	DISSIPADOR DE ENERGIA (PEDRA ARGAMASSADA) PARA MURO DE ALA Ø0,60M	UN	2,00	R$ 1.099,00947400	R$ 1.314,53	R$ 2.629,06
						SUBTOTAL ITEM 5	R$ 314.459,18
06			CONTROLE TECNOLÓGICO
06.01			PAVIMENTAÇÃO
06.01.01	CPU	CPU 70	ENSAIO DE GRAU DE CONTROLE DA MISTURA ASFÁLTICA	UN	5,00	R$ 113,36845500	R$ 135,60	R$ 678,00
06.01.02	CPU	CPU 52R	ENSAIOS DE IMPRIMAÇÃO - ASFALTO DILUÍDO	M2	9.942,14	R$ 0,09918500	R$ 0,12	R$ 1.193,06
06.01.03	CPU	CPU 71	ENSAIO DE TERRAPLENAGEM - CORPO DO ATERRO	M3	2.829,44	R$ 0,95217600	R$ 1,14	R$ 3.225,56
06.01.04	CPU	CPU 72	ENSAIO DE TERRAPLENAGEM - CAMADA FINAL DO ATERRO	M3	994,21	R$ 3,01522400	R$ 3,61	R$ 3.589,10
06.01.05	CPU	CPU 73	ENSAIO DE RESISTÊNCIA À COMPRESSÃO SIMPLES - CONCRETO	UN	14,00	R$ 226,73691000	R$ 271,20	R$ 3.796,80
						SUBTOTAL ITEM 6	R$ 12.482,52
07			SERVIÇOS COMPLEMENTARES
07.01	CPU	CPU 53	LOCAÇÃO E NIVELAMENTO DE REDE DE ÁGUAS PLUVIAIS, COM AUXÍLIO DE EQUIPAMENTO TOPOGRÁFICO.	M	313,55	R$ 3,49131200	R$ 4,18	R$ 1.310,64
07.02	CPU	CPU 82	SERVICOS TOPOGRÁFICOS PARA PAVIMENTAÇÃO, INCLUSIVE NOTA DE SERVIÇOS, ACOMPANHAMENTO E GREIDE	M2	4.971,07	R$ 0,56535450	R$ 0,68	R$ 3.380,33
07.03	CPU	CPU 54B	PASSEIO PÚBLICO, PISO EM CONCRETO FCK = 20 MPA, ESPESSURA 7CM, INCLUSO LASTRO DE BRITA NA ESPESSURA 3CM	M2	2.985,31	R$ 61,62364050	R$ 73,71	R$ 220.047,20
07.04	CPU	CPU 84	PLANTIO DE GRAMA ESMERALDA EM PLACAS	M2	594,78	R$ 18,57735050	R$ 22,22	R$ 13.216,01
07.05	CPU	CPU 55	EXECUÇÃO DE PROJETO "AS BUILT" - DRENAGEM E PAVIMENTAÇÃO	UN	4	R$ 1.988,34185800	R$ 2.378,26	R$ 9.513,04
07.06	CPU	CPU 60	REFORMA DE CHAMINÉ PARA POÇO DE VISITA COM REAPROVEITAMENTO DO TAMPÃO DE FERRO FUNDIDO	UN	9	R$ 265,63726700	R$ 317,73	R$ 2.859,57
07.07	SINAPI	101202	CERCA COM MOURÕES DE MADEIRA ROLIÇA, DIÂMETRO 11 CM, ESPAÇAMENTO DE 2,5 M, ALTURA LIVRE DE 1,7 M, CRAVADOS 0,5 M, COM 5 FIOS DE ARAME FARPADO Nº 14 CLASSE 250 - FORNECIMENTO E INSTALAÇÃO. AF_05/2020	M	56,4	R$ 42,63963150	R$ 51,00	R$ 2.876,40
07.08	CPU	CPU 91	DEMOLIÇÃO DE BOCA DE LOBO DUPLA, INCLUSIVE RETIRADA DO RAMAL E FECHAMENTO DO PV COM ALVENARIA E ACABAMENTO, BOTA FORA DO MATERIAL RESULTANTE DA DEMOLIÇÃO E REATERRO	UN	3	R$ 1.768,77602350	R$ 2.115,63	R$ 6.346,89
07.09	CPU	CPU 97	RECOMPOSIÇÃO DA ÁREA NO DESAGUE DAS ÁGUAS PLUVIAIS (LANÇAMENTO 01) COMPREENDENDO A LIMPEZA, O BOTA FORA DOS RESÍDUOS E O PLANTIO DE GRAMA - RUA IRACEMA	UN	1,00	R$ 274,79204250	R$ 328,68	R$ 328,68
07.10	CPU	CPU 98	RECOMPOSIÇÃO DA ÁREA NO DESAGUE DAS ÁGUAS PLUVIAIS (LANÇAMENTO 02) COMPREENDENDO A LIMPEZA, O BOTA FORA DOS RESÍDUOS E O PLANTIO DE GRAMA - RUA IRACEMA	UN	1,00	R$ 563,57908850	R$ 674,10	R$ 674,10
07.11	CPU	CPU 99	RECOMPOSIÇÃO DA ÁREA NO DESAGUE DAS ÁGUAS PLUVIAIS (LANÇAMENTO 03) COMPREENDENDO A LIMPEZA, O BOTA FORA DOS RESÍDUOS E O PLANTIO DE GRAMA - RUA IRACEMA	UN	1,00	R$ 531,00673450	R$ 635,14	R$ 635,14
07.12	CPU	CPU 59RB	REMOÇÃO E RECOLOCAÇÃO DE POSTE DE CONCRETO DE ENERGIA COM REDE PRIMÁRIA E SECUNDÁRIA	UN	2,00	R$ 8.641,61214700	R$ 10.336,23	R$ 20.672,46
07.13	CPU	CPU 160	ADEQUAÇÃO CAIXA DE CONCRETO, COMPREENDENDO ELEVAÇÃO DA TAMPA DE CONCRETO COM A EXECUÇÃO DE ALVENARIA DE TIJOLO MACIÇO E REVESTIMENTO COM CHAPISCO E EMBOÇO	UN	1,00	R$ 169,22944700	R$ 202,42	R$ 202,42
						SUBTOTAL ITEM 7	R$ 282.062,88
08			CONTROLE E MONITORAMENTO AMBIENTAL
08.01		PESQUISA DE MERCADO	COLETA E ANÁLISE DE AMOSTRAS DA QUALIDADE DA ÁGUA (PARÂMETROS: PH, TEMPERATURA, SÉRIE DE SÓLIDOS, SÓLIDOS SEDIMENTÁVEIS, CÔR APARENTE E VERDADEIRA, TURBIDEZ, OXIGÊNIO DISSOLVIDO E DQO), CONFORME MEMORIAL DESCRITVO	UN	6,00	R$ 386,82150000	R$ 462,68	R$ 2.776,08
						SUBTOTAL ITEM 8	R$ 2.776,08
09			SINALIZAÇÃO HORIZONTAL E VERTICAL
09.01			SINALIZAÇÃO HORIZONTAL
09.01.01	CPU	CPU 83*	SINALIZAÇÃO HORIZONTAL COM TINTA DE RESINA ACRÍLICA	M2	113,96	R$ 38,66231300	R$ 46,24	R$ 5.269,51
09.01.02	CPU	CPU 83*	SINALIZAÇÃO HORIZONTAL COM TINTA DE RESINA ACRÍLICA	M2	39,09	R$ 38,66231300	R$ 46,24	R$ 1.807,52
09.02			SINALIZAÇÃO VERTICAL
09.02.01	CPU	CPU 46R*	FORNECIMENTO ,TRANSPORTE E COLOCAÇÃO DE PLACA DE AÇO GALVANIZADA INCLUSIVE PINTURA EM ESMALTE - GT+GT - NÃO INCLUI ABRAÇADEIRA	M2	0,90	R$ 898,17968600	R$ 1.074,31	R$ 966,88
09.02.02	CPU	CPU 47	SUPORTE TUBULAR GALVANIZADO 2 1/2" NO SOLO	M	10,80	R$ 115,58028050	R$ 138,25	R$ 1.493,10
09.02.03	CPU	CPU 48R	BRAÇADEIRA OU CINTA EM FG 6" PARA FIXAÇÃO EM POSTE CIRCULAR	UN	3,00	R$ 67,61441450	R$ 80,87	R$ 242,61
09.03			MOBILIDADE / ACESSIBILIDADE URBANA
09.03.01	CPU	CPU 49B	EXECUÇÃO DE RAMPA TIPO I - PADRÃO EMDEC, CONFORME PROJETO - RUA JETIBÁ E RUA IRACEMA	UN	3,00	R$ 977,23013100	R$ 1.168,86	R$ 3.506,58
						SUBTOTAL ITEM 9	R$ 13.286,20
						TOTAL DA FRENTE IB3	R$ 1.676.230,26
IB4			ADMINISTRAÇÃO LOCAL-FRENTE B
01	CPU	CPU 48RB	ADMINISTRAÇÃO LOCAL FRENTES IB	UN	1,00	R$ 187.206,13314000	R$ 223.917,26	R$ 223.917,26
						SUBTOTAL ITEM 1	R$ 223.917,26
						TOTAL DA FRENTE IB4	R$ 223.917,26
						TOTAL DA FRENTE IB	R$ 3.319.985,61
						TOTAL DA FRENTE IA + IB	R$ 8.766.178,68
II			FRENTE II - SERVIÇOS COM RECURSOS DO GOVERNO MUNICIPAL
IIA			OBRAS DE PAVIMENTAÇÃO E DRENAGEM NO NR JOSSIARA E NO NR FILADELFIA
01			DEMOLIÇÕES E RETIRADAS - GERAL
01.01	CPU	CPU 11	DEMOLIÇÃO MECANIZADA DE CONCRETO SIMPLES	M3	173,83	R$ 170,25105250	R$ 203,64	R$ 35.398,74
01.02	CPU	CPU 12	DEMOLIÇÃO DE CERCA DE ARAME FARPADO E MOURÕES DE CONCRETO SEM REMOÇÃO	M	18,76	R$ 3,75911150	R$ 4,50	R$ 84,42
01.03	CPU	CPU 13R	CORTE, RECORTE E REMOÇÃO DE ÁRVORES INCLUSIVE RAIZES DIÂMETRO MAIOR DO QUE 5CM E MENOR DO QUE 20CM	UN	1,00	R$ 82,66077900	R$ 98,87	R$ 98,87
01.04	CPU	CPU 75	CORTE RASO, RECORTE E REMOÇÃO DE RAÍZES REMANESCENTES DE ÁRVORE COM DIÂMETRO DE TRONCO MAIOR OU IGUAL A 0,20 M E MENOR QUE 0,40 M.	UN	13,00	R$ 165,30172100	R$ 197,72	R$ 2.570,36
01.05	CPU	CPU 76	CORTE RASO, RECORTE E REMOÇÃO DE RAÍZES REMANESCENTES DE ÁRVORE COM DIÂMETRO DE TRONCO MAIOR OU IGUAL A 0,40 M E MENOR QUE 0,60 M.	UN	9,00	R$ 327,21131500	R$ 391,38	R$ 3.522,42
01.06	CPU	CPU 77	CORTE RASO, RECORTE E REMOÇÃO DE RAÍZES REMANESCENTES DE ÁRVORE COM DIÂMETRO DE TRONCO MAIOR OU IGUAL A 0,60 M.	UN	2,00	R$ 571,95030250	R$ 684,11	R$ 1.368,22
01.07	CPU	CPU 14	DEMOLIÇÃO MECANIZADA DE CONCRETO ARMADO	M3	5,42	R$ 340,50210500	R$ 407,27	R$ 2.207,40
01.08	SINAPI	97636	DEMOLIÇÃO PARCIAL DE PAVIMENTO ASFÁLTICO, DE FORMA MECANIZADA, SEM REAPROVEITAMENTO. AF_12/2017	M2	2.663,18	R$ 19,88659250	R$ 23,79	R$ 63.357,05
01.09	SINAPI	102354	DESMONTE DE MATERIAL DE 3ª CATEGORIA (BLOCOS DE ROCHAS OU MATACOS), COM MARTELETE PNEUMÁTICO MANUAL  EXCLUSIVE CARGA E TRANSPORTE. AF_03/2021	M3	6,00	R$ 160,09450850	R$ 191,49	R$ 1.148,94
						SUBTOTAL ITEM 1	R$ 109.756,42
02			BOTA-FORA DE DEMOLIÇÕES E RETIRADAS - GERAL
02.01	CPU	CPU 15R	CARGA E DESCARGA MECANIZADAS DE ENTULHO,UTILIZANDO CAMINHÃO BASCULANTE DE 10M3 - INCLUSIVE CUSTO DE DESCARTE DOS RESIDUOS EM BOTA-FORA	M3	225,98	R$ 25,23266400	R$ 30,18	R$ 6.820,08
02.02	CPU	CPU 7R	TRANSPORTE DE MATERIAL COM CAMINHÃO BASCULANTE DE 10 M3 PARA UNIDADE RECICLADORA DE MATERIAS- URM - DMT = 10,6 KM	M3	225,98	R$ 26,07573650	R$ 31,19	R$ 7.048,32
02.03	CPU	CPU 15R	CARGA E DESCARGA MECANIZADAS DE ENTULHO,UTILIZANDO CAMINHÃO BASCULANTE DE 10M3 - INCLUSIVE CUSTO DE DESCARTE DOS RESIDUOS EM BOTA-FORA	M3	0,55	R$ 25,23266400	R$ 30,18	R$ 16,60
02.04	CPU	CPU 7R	TRANSPORTE DE MATERIAL COM CAMINHÃO BASCULANTE DE 10 M3 PARA UNIDADE RECICLADORA DE MATERIAS- URM - DMT = 10,6 KM	M3	0,55	R$ 26,07573650	R$ 31,19	R$ 17,15
02.05	CPU	CPU 15R	CARGA E DESCARGA MECANIZADAS DE ENTULHO,UTILIZANDO CAMINHÃO BASCULANTE DE 10M3 - INCLUSIVE CUSTO DE DESCARTE DOS RESIDUOS EM BOTA-FORA	M3	166,81	R$ 25,23266400	R$ 30,18	R$ 5.034,33
02.06	CPU	CPU 7R	TRANSPORTE DE MATERIAL COM CAMINHÃO BASCULANTE DE 10 M3 PARA UNIDADE RECICLADORA DE MATERIAS- URM - DMT = 10,6 KM	M3	166,81	R$ 26,07573650	R$ 31,19	R$ 5.202,80
02.07	CPU	CPU 15R	CARGA E DESCARGA MECANIZADAS DE ENTULHO,UTILIZANDO CAMINHÃO BASCULANTE DE 10M3 - INCLUSIVE CUSTO DE DESCARTE DOS RESIDUOS EM BOTA-FORA	M3	7,05	R$ 25,23266400	R$ 30,18	R$ 212,77
02.08	CPU	CPU 7R	TRANSPORTE DE MATERIAL COM CAMINHÃO BASCULANTE DE 10 M3 PARA UNIDADE RECICLADORA DE MATERIAS- URM - DMT = 10,6 KM	M3	7,05	R$ 26,07573650	R$ 31,19	R$ 219,89
02.09	CPU	CPU 15R	CARGA E DESCARGA MECANIZADAS DE ENTULHO,UTILIZANDO CAMINHÃO BASCULANTE DE 10M3 - INCLUSIVE CUSTO DE DESCARTE DOS RESIDUOS EM BOTA-FORA	M3	242,35	R$ 25,23266400	R$ 30,18	R$ 7.314,12
02.10	CPU	CPU 7R	TRANSPORTE DE MATERIAL COM CAMINHÃO BASCULANTE DE 10 M3 PARA UNIDADE RECICLADORA DE MATERIAS- URM - DMT = 10,6 KM	M3	242,35	R$ 26,07573650	R$ 31,19	R$ 7.558,90
02.11	CPU	CPU 15R	CARGA E DESCARGA MECANIZADAS DE ENTULHO,UTILIZANDO CAMINHÃO BASCULANTE DE 10M3 - INCLUSIVE CUSTO DE DESCARTE DOS RESIDUOS EM BOTA-FORA	M3	7,80	R$ 25,23266400	R$ 30,18	R$ 235,40
02.12	CPU	CPU 7R	TRANSPORTE DE MATERIAL COM CAMINHÃO BASCULANTE DE 10 M3 PARA UNIDADE RECICLADORA DE MATERIAS- URM - DMT = 10,6 KM	M3	7,80	R$ 26,07573650	R$ 31,19	R$ 243,28
						SUBTOTAL ITEM 2	R$ 39.923,64
03			CANTEIRO DE OBRAS
03.01			INSTALAÇÕES CANTEIRO DE OBRA
03.01.01	CPU	CPU 1R	LIGAÇÃO PROVISÓRIA ÁGUA/ESGOTO PARA CANTEIRO OBRA	UN	1,00	R$ 3.014,94628200	R$ 3.606,18	R$ 3.606,18
03.01.02	CPU	CPU 2R	LIGAÇÃO PROVISÓRIA ENERGIA ELÉTRICA PARA CANTEIRO DE OBRA	UN	1,00	R$ 5.219,38249950	R$ 6.242,90	R$ 6.242,90
03.01.03	CPU	CPU 3	LOCAÇÃO DE CONTAINER 6,00 X 2,30 - H = 2,50 M - ALMOXARIFADO	MÊS	4,00	R$ 643,14529550	R$ 769,27	R$ 3.077,08
03.01.04	CPU	CPU 4	LOCAÇÃO DE CONTAINER 6,00 X 2,30 - H = 2,50 M - VESTIÁRIO	MÊS	4,00	R$ 643,14529550	R$ 769,27	R$ 3.077,08
03.01.05	CPU	CPU 5	LOCAÇÃO DE CONTAINER 4,30 X 2,30 - H = 2,50 M - SANITÁRIOS + CHUVEIROS	MÊS	1,00	R$ 934,70952150	R$ 1.118,01	R$ 1.118,01
03.01.06	SINAPI	93210	EXECUÇÃO DE REFEITÓRIO EM CANTEIRO DE OBRA EM CHAPA DE MADEIRA COMPENSADA, NÃO INCLUSO MOBILIÁRIO E EQUIPAMENTOS. AF_02/2016	M2	12,71	R$ 632,95899600	R$ 757,08	R$ 9.622,49
03.01.07	CPU	CPU 4R	LOCAÇÃO DE CONTAINER 6,00 X 2,30 - H = 2,50 M - PARA ESCRITÓRIO, COM 1 SANITÁRIO, SEM DIVISÓRIAS INTERNAS	MÊS	4,00	R$ 823,23550000	R$ 984,67	R$ 3.938,68
03.01.08		PESQUISA DE MERCADO	LOCAÇÃO DE TAPUME METÁLICO PARA CANTEIRO DE OBRAS	M2/MES	914,88	R$ 14,87775000	R$ 17,80	R$ 16.284,86
03.01.09	SINAPI	98525	LIMPEZA MECANIZADA DE CAMADA VEGETAL, VEGETAÇÃO E PEQUENAS ÁRVORES (DIÂMETRO DE TRONCO MENOR QUE 0,20 M), COM TRATOR DE ESTEIRAS.AF_05/2018	M2	108,22	R$ 0,41657700	R$ 0,50	R$ 54,11
03.01.10	CPU	CPU 6R	CARGA E DESCARGA MECANIZADAS DE SOLO UTILIZANDO CAMINHÃO BASCULANTE, INCLUSIVE CUSTO DE DESCARTE DOS RESIDUOS EM BOTA-FORA	M3	11,25	R$ 23,69529650	R$ 28,34	R$ 318,83
03.01.11	CPU	CPU 7R	TRANSPORTE DE MATERIAL COM CAMINHÃO BASCULANTE DE 10 M3 PARA UNIDADE RECICLADORA DE MATERIAS- URM - DMT = 10,6 KM	M3	11,25	R$ 26,07573650	R$ 31,19	R$ 350,89
03.01.12	SINAPI	101116	ESCAVAÇÃO HORIZONTAL EM SOLO DE 1A CATEGORIA COM TRATOR DE ESTEIRAS (170HP/LÂMINA: 5,20M3). AF_07/2020	M3	3,87	R$ 2,32092900	R$ 2,78	R$ 10,76
03.01.13	CPU	CPU 8R	CARGA E DESCARGA MECANIZADAS DE SOLO UTILIZANDO CAMINHÃO BASCULANTE - JAZIDA	M3	5,03	R$ 6,92311300	R$ 8,28	R$ 41,65
03.01.14	CPU	CPU 9R	TRANSPORTE DE MATERIAL COM CAMINHÃO BASCULANTE DE 10 M3 PARA IMPORTE DE JAZIDA - DMT = 21,65KM	M3	5,03	R$ 53,25242650	R$ 63,70	R$ 320,41
03.01.15	SINAPI	100574	ESPALHAMENTO DE MATERIAL COM TRATOR DE ESTEIRAS. AF_11/2019	M3	5,03	R$ 1,48777500	R$ 1,78	R$ 8,95
03.01.16	SINAPI	97083	COMPACTAÇÃO MECÂNICA DE SOLO PARA EXECUÇÃO DE RADIER, PISO DE CONCRETO OU LAJE SOBRE SOLO, COM COMPACTADOR DE SOLOS A PERCUSSÃO. AF_09/2021	M2	3,87	R$ 3,69960050	R$ 4,43	R$ 17,14
03.01.17	SINAPI	100577	REGULARIZAÇÃO E COMPACTAÇÃO DE SUBLEITO DE SOLO PREDOMINANTEMENTE ARENOSO. AF_11/2019	M2	108,22	R$ 1,19022000	R$ 1,42	R$ 153,67
03.01.18	CPU	CPU 10R	EXECUÇÃO DE LASTRO DE BRITA.	M3	0,98	R$ 117,36561050	R$ 140,38	R$ 137,57
						SUBTOTAL ITEM 3	R$ 48.381,26
04.02			MOVIMENTO DE TERRA-PAVIMENTO TIPO II
04.02.01			SERVIÇOS DE LIMPEZA
04.02.01.01	SINAPI	98525	LIMPEZA MECANIZADA DE CAMADA VEGETAL, VEGETAÇÃO E PEQUENAS ÁRVORES (DIÂMETRO DE TRONCO MENOR QUE 0,20 M), COM TRATOR DE ESTEIRAS.AF_05/2018	M2	1.084,23	R$ 0,41657700	R$ 0,50	R$ 542,12
04.02.02			CORTE / GREIDE
04.02.02.01	SINAPI	101116	ESCAVAÇÃO HORIZONTAL EM SOLO DE 1A CATEGORIA COM TRATOR DE ESTEIRAS (170HP/LÂMINA: 5,20M3). AF_07/2020	M3	292,74	R$ 2,32092900	R$ 2,78	R$ 813,82
04.02.03			BOTA-FORA
04.02.03.01	CPU	CPU 6R	CARGA E DESCARGA MECANIZADAS DE SOLO UTILIZANDO CAMINHÃO BASCULANTE, INCLUSIVE CUSTO DE DESCARTE DOS RESIDUOS EM BOTA-FORA	M3	304,55	R$ 23,69529650	R$ 28,34	R$ 8.630,95
04.02.03.02	CPU	CPU 7R	TRANSPORTE DE MATERIAL COM CAMINHÃO BASCULANTE DE 10 M3 PARA UNIDADE RECICLADORA DE MATERIAS- URM - DMT = 10,6 KM	M3	304,55	R$ 26,07573650	R$ 31,19	R$ 9.498,91
04.02.04			IMPORTE JAZIDA
04.02.04.01	SINAPI	101116	ESCAVAÇÃO HORIZONTAL EM SOLO DE 1A CATEGORIA COM TRATOR DE ESTEIRAS (170HP/LÂMINA: 5,20M3). AF_07/2020	M3	234,19	R$ 2,32092900	R$ 2,78	R$ 651,05
04.02.04.02	CPU	CPU 8R	CARGA E DESCARGA MECANIZADAS DE SOLO UTILIZANDO CAMINHÃO BASCULANTE - JAZIDA	M3	304,45	R$ 6,92311300	R$ 8,28	R$ 2.520,85
04.02.04.03	CPU	CPU 9R	TRANSPORTE DE MATERIAL COM CAMINHÃO BASCULANTE DE 10 M3 PARA IMPORTE DE JAZIDA - DMT = 21,65KM	M3	304,45	R$ 53,25242650	R$ 63,70	R$ 19.393,47
04.02.05			ESPALHAMENTO / CAMADAS
04.02.05.01	SINAPI	100574	ESPALHAMENTO DE MATERIAL COM TRATOR DE ESTEIRAS. AF_11/2019	M3	380,56	R$ 1,48777500	R$ 1,78	R$ 677,40
04.02.06			COMPACTAÇÃO
04.02.05.01	SINAPI	96386	EXECUÇÃO E COMPACTAÇÃO DE ATERRO COM SOLO PREDOMINANTEMENTE ARENOSO - EXCLUSIVE SOLO, ESCAVAÇÃO, CARGA E TRANSPORTE. AF_11/2019	M3	292,74	R$ 8,35137700	R$ 9,99	R$ 2.924,47
						SUBTOTAL ITEM 4	R$ 45.653,04
05			PAVIMENTAÇÃO
05.01			PAVIMENTOS
05.01.01	CPU	CPU 17R	PAVIMENTO TIPO II CA (CONCRETO ASFÁLTICO), BASE EM BGS (10,0 CM), CAPA ASFÁLTICA (3,0 CM), COM USINAGEM DA MASSA ASFÁLTICA COM CAP 50/70.	M2	377,18	R$ 69,10218950	R$ 82,65	R$ 31.173,93
						SUBTOTAL ITEM 5	R$ 31.173,93
06			CONTROLE TECNOLÓGICO - PAVTO II
06.01			ENSAIOS PARA CONTROLE DA COMPACTÇÃO DO SOLO
06.01.01	CPU	CPU 70	ENSAIO DE GRAU DE CONTROLE DA MISTURA ASFÁLTICA	UN	1,00	R$ 113,36845500	R$ 135,60	R$ 135,60
06.01.02	CPU	CPU 52R	ENSAIOS DE IMPRIMAÇÃO - ASFALTO DILUÍDO	M2	754,36	R$ 0,09918500	R$ 0,12	R$ 90,52
06.01.03	CPU	CPU 71	ENSAIO DE TERRAPLENAGEM - CORPO DO ATERRO	M3	77,89	R$ 0,95217600	R$ 1,14	R$ 88,79
06.01.04	CPU	CPU 72	ENSAIO DE TERRAPLENAGEM - CAMADA FINAL DO ATERRO	M3	216,85	R$ 3,01522400	R$ 3,61	R$ 782,83
						SUBTOTAL ITEM 6	R$ 1.097,74
07			SERVIÇOS COMPLEMENTARES
07.01	CPU	CPU 120	IMPLANTAR GRADE DA BOCA DE LOBO, INCLUSIVE O FORNECIMENTO DA GRELHA	UN	4,00	R$ 1.440,37448850	R$ 1.722,83	R$ 6.891,32
07.02	CPU	CPU 121	EXECUÇÃO DE CHAMINÉ DE POÇO DE VISITA EXISTENTE, INCLUSIVE ESCAVAÇÃO E REATERRO	UN	8,00	R$ 1.392,75577000	R$ 1.665,88	R$ 13.327,04
07.03	CPU	CPU 122	DEMOLIÇÃO E RECONSTRUÇÃO DE CALÇADAS	M2	15,76	R$ 74,14078750	R$ 88,68	R$ 1.397,60
07.04	CPU	CPU 123	DEMOLIÇÃO E RECONSTRUÇÃO DE GUIAS E SARJETAS, INCLUIVE BOTA FORA	M	2,00	R$ 65,74973650	R$ 78,64	R$ 157,28
07.05	CPU	CPU 82	SERVICOS TOPOGRÁFICOS PARA PAVIMENTAÇÃO, INCLUSIVE NOTA DE SERVIÇOS, ACOMPANHAMENTO E GREIDE	M2	377,18	R$ 0,56535450	R$ 0,68	R$ 256,48
						SUBTOTAL ITEM 7	R$ 22.029,72
A8			ADMINISTRAÇÃO LOCAL-FRENTE II
08.02	CPU	CPU 63R	ADMINISTRAÇÃO LOCAL - FRENTE II	UN	1,00	R$ 19.285,13466000	R$ 23.066,95	R$ 23.066,95
						SUBTOTAL ITEM 8	R$ 23.066,95
						TOTAL FRENTE II	R$ 321.082,70
						TOTAL GERAL DA OBRA (FRENTE I + FRENTE II)	R$ 9.087.261,38

## MemoADM-LOCAL-Obra+Contr-Amb-Pv
	PREFEITURA MUNICIPAL DE CAMPINAS
	SECRETARIA MUNICIPAL DE INFRAESTRUTURA

		MEMÓRIA DE CÁLCULO: ADMINISTRAÇÃO LOCAL
		OBRA: EXECUÇÃO DE OBRAS DE PAVIMENTAÇÃO E DRENAGEM DO NÚCLEO RESIDENCIAL JOSSIARA, AERO AEROPORTO E FILDÉLFIA
			Referência coeficientes: COC / PMC

1		CORPO TÉCNICO DO CANTEIRO DE OBRAS
1.1	2707	ENGENHEIRO OU ARQUITETO /PLENO - DE OBRA	MÊS	0,00		220,00		0,000	#REF!
ITEM	CÓDIGO / SERVIÇO / SINAPI	D E S C R I Ç Ã O	QUANT. MESES / OBRA		QUANT. DIAS P/ MÊS	HORAS/DIA	Nº DE / FUNC.	COEFIC. APLICAÇÃO	QUANT. HORAS / OBTIDA	QUANT. TOTAL DE HORAS / ADOTADA
1.1	90778	ENGENHEIRO CIVIL DE OBRA PLENO COM ENCARGOS COMPLEMENTARES - OBRA	12		22,00	8,00	1,00	0,416	879,36	879,36		1314,72
1.3	4069	MESTRE DE OBRAS	MÊS	0,00		220,00			#VALOR!	#VALOR!		#VALOR!
1.2	90778	ENGENHEIRO CIVIL DE OBRA PLENO COM ENCARGOS COMPLEMENTARES - CONTROLE AMBIENTAL	12		22,00	8,00	1,00	0,114	240,00	240,00	240,00	438,24
						COEFICIENTE DE APLICAÇÃO PARA O ENGENHEIRO CIVIL PLENO (OBRA + CONTROLE AMBIENTAL)==>	0,530	TOTAL DE HORAS ADOTADA ==>	1.119,36	2.112,00
1.3	90776	ENCARREGADO GERAL COM ENCARGOS COMPLEMENTARES	12		22,00	8,00	0,53	1,000	1.119,36	1.119,36	0,1136	2112
1.5	2436	ELETRICISTA / OF. ELETRICISTA	MÊS	0,00		220,00		0,000	#VALOR!			#VALOR!
1.6	2696	ENCANADOR / BOMB. HIDRÁULICO	MÊS	0,00		220,00		0,000	#VALOR!			#VALOR!
1.7	2706	Gestão da qualidade e produtividade - ENGENHEIRO OBRA JR	MÊS	0,00		220,00		0,000	#VALOR!			#VALOR!
1.8	253	Gestão de materiais - ALMOXARIFE	12	0,00		220,00		0,000	0,00			0
1.9	6122	APONTADOR OU APROPRIADOR	MÊS	0,00		220,00		0,000	#VALOR!			#VALOR!
1.10	2350	Gestão de recursos humanos - AUXILIAR DE ESCRITÓRIO	MÊS	0,00		220,00		0,000	#VALOR!			#VALOR!
1.4	88326	VIGIA NOTURNO COM ENCARGOS COMPLEMENTARES	12		22,00	8,00	1,00	1,000	2.112,00	2.112,00		2112

	OBS.:	CONSIDERAMOS NO ITEM 1.2 AS HORAS NECESSÁRIAS PARA ELABORAÇÃO DE RELATÓRIOS PREVISTOS NO PLANO DE CONTROLE E MONITORAMENTO AMBIENTAL DE OBRAS - PCMAO
		QUE CORRESPONDE DO TOTAL DE HORAS DO ENGENHEIRO CIVIL PLENO UM PERCENTUAL DE ======>				25,00%

2		REFEIÇÃO E VALE TRANSPORTE PARA O ITEM 1.1 E 1.2 (CÓDIGO SINAPI 90778 - ENGENHEIRO CIVIL PLENO COM ENCARGOS COMPLEMENTARES)
ITEM	CÓDIGO	D E S C R I Ç Ã O	QUANT. MESES / OBRA		QUANT. DIAS P/ MÊS	QUANT/ DIA	Nº DE / FUNC.	COEFIC. APLICAÇÃO	QUANTIDADE / OBTIDA	QUANTIDADE TOTAL / ADOTADA
2.1	Pesquisa	VALE REFEIÇÃO	12		22,00	1	1	0,53	139,92	140,00		219,12
2.2	Pesquisa	TRANSPORTE	12		22,00	2	1	0,53	279,84	280,00		438,24

	OBS.:	ADOTAMOS AS QUANTIDADES ACIMA POIS OS ENCARGOS COMPLEMENTARES DO ENGENHEIRO CIVIL PLENO NÃO
		CONTEMPLAM REFEIÇÃO E TRANSPORTE

3		EPI'S PARA OS FUNCIONÁRIOS: CONSIDERAMOS APENAS PARA 1.3 ( CÓDIGO SINAPI 88326 - VIGIA NOTURNO COM ENCARGOS COMPLEMENTARES )
ITEM	CÓDIGO / INSUMO / SINAPI	D E S C R I Ç Ã O	UNID.	QUANT. / POR FUNC,	QUANT FUNC.	COEFIC. APLICAÇÃO	QUANTIDADE OBTIDA		QUANTIDADE ADOTADA
3.1	00012893	BOTA DE SEGURANCA COM BIQUEIRA DE ACO E COLARINHO ACOLCHOADO	PAR	1	1	2,000	2,000		2,00
3.2	00012895	CAPACETE DE SEGURANCA ABA FRONTAL COM SUSPENSAO DE POLIETILENO, SEM JUGULAR (CLASSE B)	UN	1	1	1,000	1,000		1,00
3.3	00012892	LUVA RASPA DE COURO, CANO CURTO (PUNHO *7* CM)	PAR	1	1	2,000	2,000		2,00

	OBS.:	ADOTAMOS AS QUANTIDADES ACIMA POIS OS ENCARGOS COMPLEMENTARES DO VIGIA NOTURNO NÃO
		CONTEMPLAM OS EPI'S (EQUIPAMENTOS DE PROTEÇÃO INDIVIDUAL)

4		EQUIPAMENTOS DE APOIO À OBRA
ITEM	CÓDIGO / SERVIÇO / SINAPI	D E S C R I Ç Ã O	QUANT. MESES / OBRA		QUANT. DIAS P/ MÊS	HORAS/DIA	QUANT.	COEFIC. APLICAÇÃO	QUANT. HORAS / OBTIDA	QUANT. TOTAL DE HORAS / ADOTADA
4.1	5824	CAMINHÃO TOCO, PBT 16.000 KG, CARGA ÚTIL MÁX. 10.685 KG, DIST. ENTRE EIXOS 4,8 M, POTÊNCIA 189 CV, INCLUSIVE CARROCERIA FIXA ABERTA DE MADEIRA P/ TRANSPORTE GERAL DE CARGA SECA	12		22,00	1,25	1,00	1,000	330,00	330,00
						0
5		CONSIDERAÇÕES SOBRE A ADMINISTRAÇÃO LOCAL:
Justificativa: / Equipe ideal para administração local: / - Encarregado (tempo integral) / - Engenheiro (tempo integral) / - Vigia Noturno (tempo integral) / Os coeficientes utilizados nesta planilha referem-se à porcentagem da equipe ideal para atendimento do item 4.6. dos manuais de instrução para aprovação e execução dos programas e ações do Ministério das Cidades - transferências voluntárias e projetos inseridos no programa de aceleração do crescimento PAC e Acordão 2622/2013 do TCU. / As diferenças entre os valores, custos da administração local ideal e as apresentadas são de responsabilidade da contratada, por força do regulamento acima citado.

## 'file:///C:/Users/18424993861/AppData/Roaming/Microsoft/Excel/XLSTART/PLA/Works/MATRIZ/EAP/Curva%201%20folha.xls'#A
1	2	3	4	5	6	7	8	9	10	11	12	13	14	15	16	17	18	19	20	21	22	23	24	25	26	27	28

## 'file:///D:/Users/1247956/AppData/Roaming/Microsoft/Excel/SINAPI%2002-2017.xls'#Cotações
ÍNDICE

## 'file:///D:/Users/1247956/AppData/Roaming/Microsoft/Excel/SINAPI%2002-2017.xls'#Relatórios
DADOS DOS RELATÓRIOS IMPORTADOS

TIPO