## PL_LICITANTE
		P R E F E I T U R A M U N I C I P A L D E C A M P I N A S
		SECRETARIA MUNICIPAL DE INFRAESTRUTURA
OBJETO: OBRAS DE PAVIMENTAÇÃO E DRENAGEM NO BAIRRO VILA PALMEIRAS
LOCAL:MUNICÍPIO DE CAMPINAS/SP				LEIS SOCIAIS (sem desoneração): 128,23% (Horistas)				BDI Pav.:19,61%
DATA BASE: NOVEMBRO / 2022
ENGEMA CONSTRUCOES E SERVICOS LTDA

ITEM	FONTE	CÓDIGO	DESCRIÇÃO DOS SERVIÇOS	UN	QUANT	PREÇOS
						Unitário	Unitário c/ BDI	Total c/ BDI
01			CANTEIRO DE OBRAS
01.01			INSTALAÇÕES CANTEIRO DE OBRA
01.01.01	CPU	*CPU 1	LIGAÇÃO PROVISÓRIA ÁGUA/ESGOTO PARA CANTEIRO OBRA	UN	1,00	R$ 2.574,271214100	R$ 3.079,09	R$ 3.079,09
01.01.02	CPU	CPU 2	LIGAÇÃO PROVISÓRIA ENERGIA ELÉTRICA PARA CANTEIRO DE OBRA	UN	1,00	R$ 4.513,021905000	R$ 5.398,03	R$ 5.398,03
01.01.03	SINAPI_S	93212	EXECUÇÃO DE SANITÁRIO E VESTIÁRIO EM CANTEIRO DE OBRA EM CHAPA DE MADEIRA COMPENSADA, NÃO INCLUSO MOBILIÁRIO. AF_02/2016	M2	15,00	R$ 918,660692100	R$ 1.098,81	R$ 16.482,15
01.01.04	SINAPI_S	93212	EXECUÇÃO DE SANITÁRIO E VESTIÁRIO EM CANTEIRO DE OBRA EM CHAPA DE MADEIRA COMPENSADA, NÃO INCLUSO MOBILIÁRIO. AF_02/2016	M2	18,00	R$ 918,660692100	R$ 1.098,81	R$ 19.778,58
01.01.05	SINAPI_S	93210	EXECUÇÃO DE REFEITÓRIO EM CANTEIRO DE OBRA EM CHAPA DE MADEIRA COMPENSADA, NÃO INCLUSO MOBILIÁRIO E EQUIPAMENTOS. AF_02/2016	M2	27,00	R$ 546,535070100	R$ 653,71	R$ 17.650,17
01.01.06	SINAPI_S	93207	EXECUÇÃO DE ESCRITÓRIO EM CANTEIRO DE OBRA EM CHAPA DE MADEIRA COMPENSADA, NÃO INCLUSO MOBILIÁRIO E EQUIPAMENTOS. AF_02/2016	M2	22,50	R$ 1.054,659092100	R$ 1.261,48	R$ 28.383,30
01.01.07	SINAPI_S	93208	EXECUÇÃO DE ALMOXARIFADO EM CANTEIRO DE OBRA EM CHAPA DE MADEIRA COMPENSADA, INCLUSO PRATELEIRAS. AF_02/2016	M2	20,00	R$ 834,248185200	R$ 997,84	R$ 19.956,80
01.01.08	SINAPI_S	98459	TAPUME COM TELHA METÁLICA. AF_05/2018	M2	119,95	R$ 115,105645800	R$ 137,68	R$ 16.514,72
01.01.09	SINAPI_S	98525	LIMPEZA MECANIZADA DE CAMADA VEGETAL, VEGETAÇÃO E PEQUENAS ÁRVORES (DIÂMETRO DE TRONCO MENOR QUE 0,20 M), COM TRATOR DE ESTEIRAS.AF_05/2018	M2	265,05	R$ 0,356995800	R$ 0,43	R$ 113,97
01.01.10	CPU	CPU 3	CARGA E DESCARGA MECANIZADAS DE SOLO UTILIZANDO CAMINHÃO BASCULANTE, INCLUSIVE CUSTO DE DESCARTE DOS RESÍDUOS EM BOTA-FORA	M3	17,23	R$ 20,391260100	R$ 24,39	R$ 420,24
01.01.11	CPU	CPU 6B	TRANSPORTE DE MATERIAL COM CAMINHÃO BASCULANTE DE 10 M3 PARA UNIDADE RECICLADORA DE MATERIAIS- URM - DMT = 26,40 KM	M3	17,23	R$ 56,770832100	R$ 67,90	R$ 1.169,92
01.01.12	SINAPI_S	101116	ESCAVAÇÃO HORIZONTAL EM SOLO DE 1A CATEGORIA COM TRATOR DE ESTEIRAS (170HP/LÂMINA: 5,20M3). AF_07/2020	M3	26,00	R$ 1,997476500	R$ 2,39	R$ 62,14
01.01.13	CPU	CPU 3A	CARGA E DESCARGA MECANIZADAS DE SOLO UTILIZANDO CAMINHÃO BASCULANTE - JAZIDA	M3	33,80	R$ 6,017929200	R$ 7,20	R$ 243,36
01.01.14	CPU	CPU 6A	TRANSPORTE DE MATERIAL COM CAMINHÃO BASCULANTE DE 10 M3 PARA IMPORTE DE JAZIDA - DMT = 25,43KM	M3	33,80	R$ 54,688356600	R$ 65,41	R$ 2.210,86
01.01.15	SINAPI_S	100574	ESPALHAMENTO DE MATERIAL COM TRATOR DE ESTEIRAS. AF_11/2019	M3	33,80	R$ 1,283484900	R$ 1,54	R$ 52,05
01.01.16	SINAPI_S	97083	COMPACTAÇÃO MECÂNICA DE SOLO PARA EXECUÇÃO DE RADIER, PISO DE CONCRETO OU LAJE SOBRE SOLO, COM COMPACTADOR DE SOLOS A PERCUSSÃO. AF_09/2021	M2	26,00	R$ 3,187462500	R$ 3,81	R$ 99,06
01.01.17	CPU	CPU 4	EXECUÇÃO DE LASTRO DE BRITA	M3	3,93	R$ 100,596316500	R$ 120,32	R$ 472,86
01.01.18	SINAPI_S	100577	REGULARIZAÇÃO E COMPACTAÇÃO DE SUBLEITO DE SOLO PREDOMINANTEMENTE ARENOSO. AF_11/2019	M2	265,05	R$ 1,011488100	R$ 1,21	R$ 320,71
01.01.19	CPU	CPU 62	PLANTIO DE GRAMA ESMERALDA EM PLACAS	M2	265,05	R$ 15,920312700	R$ 19,04	R$ 5.046,55
							R$ 137.454,56
02			SINALIZAÇÃO DA OBRA
02.01	CPU	CPU 48	PLACA DE IDENTIFICAÇÃO PARA OBRA	M2	12,50	R$ 506,390042000	R$ 605,69	R$ 7.571,13
							R$ 7.571,13
03			DEMOLIÇÕES E RETIRADAS - GERAL
03.01	CPU	CPU 5	DEMOLIÇÃO MECANIZADA DE CONCRETO SIMPLES	M3	66,27	R$ 147,957759000	R$ 176,97	R$ 11.727,80
03.02	SINAPI_S	97636	DEMOLIÇÃO PARCIAL DE PAVIMENTO ASFÁLTICO, DE FORMA MECANIZADA, SEM REAPROVEITAMENTO. AF_12/2017	M2	1.849,36	R$ 16,897801000	R$ 20,21	R$ 37.375,57
03.03	SINAPI_S	97625	DEMOLIÇÃO DE ALVENARIA PARA QUALQUER TIPO DE BLOCO, DE FORMA MECANIZADA, SEM REAPROVEITAMENTO. AF_12/2017	M3	242,57	R$ 46,026959000	R$ 55,05	R$ 13.353,48
03.04	CPU	CPU 49	CORTE RASO, RECORTE E REMOÇÃO DE RAÍZES REMANESCENTES DE ÁRVORES COM DIÂMETRO DE TRONCO MAIOR OU IGUAL A 0,20M E MENOR QUE 0,40M	UN	57,00	R$ 141,183339000	R$ 168,87	R$ 9.625,59
03.05	CPU	CPU 79	CORTE RASO, RECORTE E REMOÇÃO DE RAÍZES REMANESCENTES DE ÁRVORES COM DIÂMETRO DE TRONCO MAIOR OU IGUAL A 0,40M E MENOR QUE 0,60M	UN	6,00	R$ 279,400213000	R$ 334,19	R$ 2.005,14
03.06	DNIT	4915667 ***	REMOÇÃO MECANIZADA DE REVESTIMENTO ASFÁLTICO	M3	245,90	R$ 9,655886000	R$ 11,55	R$ 2.840,15
03.07	CPU	CPU 41	DEMOLIÇÃO DE CERCA DE ARAME FARPADO E MOURÕES DE CONCRETO SEM REMOÇÃO	M	1.473,30	R$ 3,221462000	R$ 3,85	R$ 5.672,21
03.08	CPU	CPU 57	DEMOLIÇÃO DE ALAMBRADO DE TELA GALVANIZADA	M2	78,32	R$ 2,320473000	R$ 2,78	R$ 217,73
03.09	CPU	CPU 9	DEMOLIÇÃO DE TUBULAÇÃO DE PVC RÍGIDO - ATÉ 4"	M	5,85	R$ 5,941430000	R$ 7,11	R$ 41,59
03.10	CPU	CPU 37	ARRANCAMENTO E REMOÇÃO DE CANALIZAÇÃO 30 CM < Ø <= 60 CM	M	4,10	R$ 102,797791000	R$ 122,96	R$ 504,14
03.11	SINAPI_S	97629	DEMOLIÇÃO DE LAJES, DE FORMA MECANIZADA COM MARTELETE, SEM REAPROVEITAMENTO. AF_12/2017	M3	5,83	R$ 122,194562000	R$ 146,16	R$ 852,11
							R$ 84.215,51
04			BOTA-FORA DE DEMOLIÇÕES E RETIRADAS - GERAL
04.01	CPU	CPU 6	CARGA E DESCARGA MECANIZADAS DE ENTULHO,UTILIZANDO CAMINHÃO BASCULANTE DE 10M3 - INCLUSIVE CUSTO DE DESCARTE DOS RESIDUOS EM BOTA-FORA	M3	86,15	R$ 21,717245000	R$ 25,98	R$ 2.238,18
04.02	CPU	CPU 6B	TRANSPORTE DE MATERIAL COM CAMINHÃO BASCULANTE DE 10 M3 PARA UNIDADE RECICLADORA DE MATERIAIS- URM - DMT = 26,40 KM	M3	86,15	R$ 56,770832000	R$ 67,90	R$ 5.849,59
04.03	CPU	CPU 6	CARGA E DESCARGA MECANIZADAS DE ENTULHO,UTILIZANDO CAMINHÃO BASCULANTE DE 10M3 - INCLUSIVE CUSTO DE DESCARTE DOS RESIDUOS EM BOTA-FORA	M3	168,29	R$ 21,717245000	R$ 25,98	R$ 4.372,17
04.04	CPU	CPU 6B	TRANSPORTE DE MATERIAL COM CAMINHÃO BASCULANTE DE 10 M3 PARA UNIDADE RECICLADORA DE MATERIAIS- URM - DMT = 26,40 KM	M3	168,29	R$ 56,770832000	R$ 67,90	R$ 11.426,89
04.05	CPU	CPU 6	CARGA E DESCARGA MECANIZADAS DE ENTULHO,UTILIZANDO CAMINHÃO BASCULANTE DE 10M3 - INCLUSIVE CUSTO DE DESCARTE DOS RESIDUOS EM BOTA-FORA	M3	315,34	R$ 21,717245000	R$ 25,98	R$ 8.192,53
04.06	CPU	CPU 6B	TRANSPORTE DE MATERIAL COM CAMINHÃO BASCULANTE DE 10 M3 PARA UNIDADE RECICLADORA DE MATERIAIS- URM - DMT = 26,40 KM	M3	315,34	R$ 56,770832000	R$ 67,90	R$ 21.411,59
04.07	CPU	CPU 6	CARGA E DESCARGA MECANIZADAS DE ENTULHO,UTILIZANDO CAMINHÃO BASCULANTE DE 10M3 - INCLUSIVE CUSTO DE DESCARTE DOS RESIDUOS EM BOTA-FORA	M3	377,51	R$ 21,717245000	R$ 25,98	R$ 9.807,71
04.08	CPU	CPU 6B	TRANSPORTE DE MATERIAL COM CAMINHÃO BASCULANTE DE 10 M3 PARA UNIDADE RECICLADORA DE MATERIAIS- URM - DMT = 26,40 KM	M3	377,51	R$ 56,770832000	R$ 67,90	R$ 25.632,93
04.09	CPU	CPU 6	CARGA E DESCARGA MECANIZADAS DE ENTULHO,UTILIZANDO CAMINHÃO BASCULANTE DE 10M3 - INCLUSIVE CUSTO DE DESCARTE DOS RESIDUOS EM BOTA-FORA	M3	319,66	R$ 21,717245000	R$ 25,98	R$ 8.304,77
04.10	CPU	CPU 6B	TRANSPORTE DE MATERIAL COM CAMINHÃO BASCULANTE DE 10 M3 PARA UNIDADE RECICLADORA DE MATERIAIS- URM - DMT = 26,40 KM	M3	319,66	R$ 56,770832000	R$ 67,90	R$ 21.704,91
04.11	CPU	CPU 6	CARGA E DESCARGA MECANIZADAS DE ENTULHO,UTILIZANDO CAMINHÃO BASCULANTE DE 10M3 - INCLUSIVE CUSTO DE DESCARTE DOS RESIDUOS EM BOTA-FORA	M3	23,49	R$ 21,717245000	R$ 25,98	R$ 610,27
04.12	CPU	CPU 6B	TRANSPORTE DE MATERIAL COM CAMINHÃO BASCULANTE DE 10 M3 PARA UNIDADE RECICLADORA DE MATERIAIS- URM - DMT = 26,40 KM	M3	23,49	R$ 56,770832000	R$ 67,90	R$ 1.594,97
04.13	CPU	CPU 6	CARGA E DESCARGA MECANIZADAS DE ENTULHO,UTILIZANDO CAMINHÃO BASCULANTE DE 10M3 - INCLUSIVE CUSTO DE DESCARTE DOS RESIDUOS EM BOTA-FORA	M3	2,02	R$ 21,717245000	R$ 25,98	R$ 52,48
04.14	CPU	CPU 6B	TRANSPORTE DE MATERIAL COM CAMINHÃO BASCULANTE DE 10 M3 PARA UNIDADE RECICLADORA DE MATERIAIS- URM - DMT = 26,40 KM	M3	2,02	R$ 56,770832000	R$ 67,90	R$ 137,16
04.15	CPU	CPU 6	CARGA E DESCARGA MECANIZADAS DE ENTULHO,UTILIZANDO CAMINHÃO BASCULANTE DE 10M3 - INCLUSIVE CUSTO DE DESCARTE DOS RESIDUOS EM BOTA-FORA	M3	4,41	R$ 21,717245000	R$ 25,98	R$ 114,57
04.16	CPU	CPU 6B	TRANSPORTE DE MATERIAL COM CAMINHÃO BASCULANTE DE 10 M3 PARA UNIDADE RECICLADORA DE MATERIAIS- URM - DMT = 26,40 KM	M3	4,41	R$ 56,770832000	R$ 67,90	R$ 299,44
04.17	CPU	CPU 6	CARGA E DESCARGA MECANIZADAS DE ENTULHO,UTILIZANDO CAMINHÃO BASCULANTE DE 10M3 - INCLUSIVE CUSTO DE DESCARTE DOS RESIDUOS EM BOTA-FORA	M3	7,58	R$ 21,717245000	R$ 25,98	R$ 196,93
04.18	CPU	CPU 6B	TRANSPORTE DE MATERIAL COM CAMINHÃO BASCULANTE DE 10 M3 PARA UNIDADE RECICLADORA DE MATERIAIS- URM - DMT = 26,40 KM	M3	7,58	R$ 56,770832000	R$ 67,90	R$ 514,68
							R$ 122.461,77
05			MOVIMENTO DE TERRA
05.01			SERVIÇOS DE LIMPEZA
05.01.01	SINAPI_S	98525	LIMPEZA MECANIZADA DE CAMADA VEGETAL, VEGETAÇÃO E PEQUENAS ÁRVORES (DIÂMETRO DE TRONCO MENOR QUE 0,20 M), COM TRATOR DE ESTEIRAS.AF_05/2018	M2	79.702,03	R$ 0,356996000	R$ 0,43	R$ 34.271,87
05.02			CORTE / GREIDE
05.02.01	SINAPI_S	101116	ESCAVAÇÃO HORIZONTAL EM SOLO DE 1A CATEGORIA COM TRATOR DE ESTEIRAS (170HP/LÂMINA: 5,20M3). AF_07/2020	M3	32.324,42	R$ 1,997477000	R$ 2,39	R$ 77.255,36
05.03			BOTA-FORA
05.03.01	CPU	CPU 3	CARGA E DESCARGA MECANIZADAS DE SOLO UTILIZANDO CAMINHÃO BASCULANTE, INCLUSIVE CUSTO DE DESCARTE DOS RESÍDUOS EM BOTA-FORA	M3	50.489,32	R$ 20,391260000	R$ 24,39	R$ 1.231.434,51
05.03.02	CPU	CPU 6B	TRANSPORTE DE MATERIAL COM CAMINHÃO BASCULANTE DE 10 M3 PARA UNIDADE RECICLADORA DE MATERIAIS- URM - DMT = 26,40 KM	M3	50.489,32	R$ 56,770832000	R$ 67,90	R$ 3.428.224,83
05.04			IMPORTE JAZIDA
05.04.01	SINAPI_S	101116	ESCAVAÇÃO HORIZONTAL EM SOLO DE 1A CATEGORIA COM TRATOR DE ESTEIRAS (170HP/LÂMINA: 5,20M3). AF_07/2020	M3	31.486,24	R$ 1,997477000	R$ 2,39	R$ 75.252,11
05.04.02	CPU	CPU 3A	CARGA E DESCARGA MECANIZADAS DE SOLO UTILIZANDO CAMINHÃO BASCULANTE - JAZIDA	M3	40.932,11	R$ 6,017929000	R$ 7,20	R$ 294.711,19
05.04.03	CPU	CPU 6A	TRANSPORTE DE MATERIAL COM CAMINHÃO BASCULANTE DE 10 M3 PARA IMPORTE DE JAZIDA - DMT = 25,43KM	M3	40.932,11	R$ 54,688357000	R$ 65,41	R$ 2.677.369,32
05.05			ESPALHAMENTO / CAMADAS
05.05.01	SINAPI_S	100574	ESPALHAMENTO DE MATERIAL COM TRATOR DE ESTEIRAS. AF_11/2019	M3	47.818,03	R$ 1,283485000	R$ 1,54	R$ 73.639,77
05.06			COMPACTAÇÃO
05.06.01	SINAPI_S	96386	EXECUÇÃO E COMPACTAÇÃO DE ATERRO COM SOLO PREDOMINANTEMENTE ARENOSO - EXCLUSIVE SOLO, ESCAVAÇÃO, CARGA E TRANSPORTE. AF_11/2019	M3	36.783,10	R$ 7,080417000	R$ 8,47	R$ 311.552,86
							R$ 8.203.711,82
06			PAVIMENTAÇÃO
06.01			PAVIMENTOS
06.01.01	CPU	CPU 30	PAVIMENTO TIPO II CA (CONCRETO ASFÁLTICO), BASE EM BGS (10,0 CM), CAPA ASFÁLTICA (3,0 CM), COM USINAGEM DA MASSA ASFÁLTICA COM CAP 50/70.	M2	28.791,67	R$ 57,263826000	R$ 68,49	R$ 1.971.941,48
06.01.02	CPU	CPU 30-R	PAVIMENTO TIPO III CA (CONCRETO ASFÁLTICO), BASE EM BGS (15,0 CM), BINDER (4,0 CM), CAPA ASFÁLTICA (3,0 CM), COM USINAGEM DA MASSA ASFÁLTICA COM CAP 50/70.	M2	35.522,54	R$ 104,863266000	R$ 125,43	R$ 4.455.592,19
06.01.03	CPU	CPU 40	RECOMPOSIÇÃO DE PAVIMENTO COM PAVIMENTO TIPO III CA (CONCRETO ASFÁLTICO), BASE EM BGS (15CM), BINDER (4,0 CM), CAPA ASFÁLTICA (3,0 CM), COM USINAGEM DA MASSA ASFÁLTICA COM CAP 50/70	M2	377,16	R$ 129,172980000	R$ 154,50	R$ 58.271,22
06.02			GUIAS, SARJETAS E SARJETÕES
06.02.01	CPU	CPU 8	GUIA SARJETA COM EXTRUSORA, CONCRETO 25MPA, ALTURA 0,24M E LARGURA 0,46M.	M	15.642,97	R$ 43,077493000	R$ 51,52	R$ 805.925,81
06.03			RECAPEAMENTO E FRESAGEM
06.03.01	CPU	CPU 81	FRESAGEM DE PAVIMENTO ASFÁLTICO COM ESPESSURA DE ATÉ 3 CM , EM VIAS EXPRESSAS , INCLUSIVE VARRIÇÃO E REMOÇÃO DO MATERIAL FRESADO (DMT=26,4Km)	M2	1.943,92	R$ 9,885384000	R$ 11,82	R$ 22.977,13
06.03.02	CPU	CPU 82	RECAPEAMENTO ASFÁLTICO COM CAPA ASFÁLTICA (3,0 CM), COM USINAGEM DA MASSA ASFÁLTICA COM CAP 50/70.	M2	1.943,92	R$ 35,682580000	R$ 42,68	R$ 82.966,51
							R$ 7.397.674,34
07			GALERIA DE ÁGUAS PLUVIAIS / DRENAGEM
07.01			BOCA DE LOBO
07.01.01	CPU	CPU 11	BOCA DE LOBO DUPLA COM GRADE , EXECUTADA EM BLOCOS DE CONCRETO ESTRUTURAL 4,5 MPA 19X19X39 CM	UN	193,00	R$ 3.310,396554000	R$ 3.959,57	R$ 764.197,01
07.02			POÇO DE VISITA / CAIXAS
07.02.01	CPU	CPU 10	POÇO DE VISITA PARA TUBO DE DIÂMETRO DE 50CM COM BLOCOS DE CONCRETO ESTRUTURAL 4,5MPA,19X19X39CM COM GRAUTE E ARMAÇÃO, LASTRO DE CONCRETO MAGRO NA ESPESSURA DE 5,0CM, CONCRETO FCK=20MPA COM FORMA E ARMAÇÃO PARA AS LAJES DO FUNDO E DA TAMPA NA ESPESSURA DE 14,0CM, ACABAMENTO INTERNO COM CHAPISCO E EMBOÇO NA ESPESSURA DE 2,0CM (TRAÇO 1:3 - CIMENTO E AREIA), ESCAVAÇÃO, ESCORAMENTO, PREPARO DO DO FUNDO DA VALA, REATERRO E BOTA FORA, CONFORME DETALHE	UN	99,00	R$ 4.064,856178000	R$ 4.861,97	R$ 481.335,03
07.02.02	CPU	CPU 10-P	PROLONGAMENTO DE POÇO DE VISITA PARA TUBO DE DIÂMETRO DE 50CM COM BLOCOS DE CONCRETO ESTRUTURAL 4,5MPA,19X19X39CM COM GRAUTE E ARMAÇÃO, ACABAMENTO INTERNO COM CHAPISCO E EMBOÇO NA ESPESSURA DE 2,0CM (TRAÇO 1:3 - CIMENTO E AREIA), ESCAVAÇÃO, ESCORAMENTO, REATERRO E BOTA FORA, CONFORME DETALHE	M	2,71	R$ 1.226,280573000	R$ 1.466,75	R$ 3.974,89
07.02.03	CPU	*CPU-Aux-2P	PROLONGAMENTO DE CHAMINÉ PARA POÇO DE VISITA 50CM	M	8,78	R$ 955,346261000	R$ 1.142,69	R$ 10.032,82
07.02.04	CPU	CPU 12	POÇO DE VISITA PARA TUBO DE DIÂMETRO DE 60CM COM BLOCOS DE CONCRETO ESTRUTURAL 4,5MPA,19X19X39CM COM GRAUTE E ARMAÇÃO, LASTRO DE CONCRETO MAGRO NA ESPESSURA DE 5,0CM, CONCRETO FCK=20MPA COM FORMA E ARMAÇÃO PARA AS LAJES DO FUNDO E DA TAMPA NA ESPESSURA DE 14,0CM, ACABAMENTO INTERNO COM CHAPISCO E EMBOÇO NA ESPESSURA DE 2,0CM (TRAÇO 1:3 - CIMENTO E AREIA), ESCAVAÇÃO, ESCORAMENTO, PREPARO DO DO FUNDO DA VALA, REATERRO E BOTA FORA, CONFORME DETALHE	UN	34,00	R$ 4.546,622010000	R$ 5.438,21	R$ 184.899,14
07.02.05	CPU	CPU 12-P	PROLONGAMENTO DE POÇO DE VISITA PARA TUBO DE DIÂMETRO DE 60CM COM BLOCOS DE CONCRETO ESTRUTURAL 4,5MPA,19X19X39CM COM GRAUTE E ARMAÇÃO, ACABAMENTO INTERNO COM CHAPISCO E EMBOÇO NA ESPESSURA DE 2,0CM (TRAÇO 1:3 - CIMENTO E AREIA), ESCAVAÇÃO, ESCORAMENTO, REATERRO E BOTA FORA, CONFORME DETALHE	M	3,70	R$ 1.344,106187000	R$ 1.607,69	R$ 5.948,45
07.02.06	CPU	*CPU-Aux-3P	PROLONGAMENTO DE CHAMINÉ PARA POÇO DE VISITA 60CM	M	2,80	R$ 973,400048000	R$ 1.164,28	R$ 3.259,98
07.02.07	CPU	CPU 13	POÇO DE VISITA PARA TUBO DE DIÂMETRO DE 80CM COM BLOCOS DE CONCRETO ESTRUTURAL 4,5MPA,19X19X39CM COM GRAUTE E ARMAÇÃO, LASTRO DE CONCRETO MAGRO NA ESPESSURA DE 5,0CM, CONCRETO FCK=20MPA COM FORMA E ARMAÇÃO PARA AS LAJES DO FUNDO E DA TAMPA NA ESPESSURA DE 14,0CM, ACABAMENTO INTERNO COM CHAPISCO E EMBOÇO NA ESPESSURA DE 2,0CM (TRAÇO 1:3 - CIMENTO E AREIA), ESCAVAÇÃO, ESCORAMENTO, PREPARO DO DO FUNDO DA VALA, REATERRO E BOTA FORA, CONFORME DETALHE	UN	32,00	R$ 5.638,272667000	R$ 6.743,94	R$ 215.806,08
07.02.08	CPU	CPU 13-P	PROLONGAMENTO DE POÇO DE VISITA PARA TUBO DE DIÂMETRO DE 80CM COM BLOCOS DE CONCRETO ESTRUTURAL 4,5MPA,19X19X39CM COM GRAUTE E ARMAÇÃO, ACABAMENTO INTERNO COM CHAPISCO E EMBOÇO NA ESPESSURA DE 2,0CM (TRAÇO 1:3 - CIMENTO E AREIA), ESCAVAÇÃO, ESCORAMENTO, REATERRO E BOTA FORA, CONFORME DETALHE	M	3,51	R$ 1.589,200803000	R$ 1.900,84	R$ 6.671,95
07.02.09	CPU	*CPU-Aux-4P	PROLONGAMENTO DE CHAMINÉ PARA POÇO DE VISITA 80CM	M	8,27	R$ 1.010,833608000	R$ 1.209,06	R$ 9.998,93
07.02.10	CPU	CPU 66	POÇO DE VISITA PARA TUBO DE DIÂMETRO DE 100CM COM BLOCOS DE CONCRETO ESTRUTURAL 4,5MPA,19X19X39CM COM GRAUTE E ARMAÇÃO, LASTRO DE CONCRETO MAGRO NA ESPESSURA DE 5,0CM, CONCRETO FCK=20MPA COM FORMA E ARMAÇÃO PARA AS LAJES DO FUNDO E DA TAMPA NA ESPESSURA DE 14,0CM, ACABAMENTO INTERNO COM CHAPISCO E EMBOÇO NA ESPESSURA DE 2,0CM (TRAÇO 1:3 - CIMENTO E AREIA), ESCAVAÇÃO, ESCORAMENTO, PREPARO DO DO FUNDO DA VALA, REATERRO E BOTA FORA, CONFORME DETALHE	UN	26,00	R$ 6.543,554516000	R$ 7.826,75	R$ 203.495,50
07.02.11	CPU	CPU 66-P	PROLONGAMENTO DE POÇO DE VISITA PARA TUBO DE DIÂMETRO DE 100CM COM BLOCOS DE CONCRETO ESTRUTURAL 4,5MPA,19X19X39CM COM GRAUTE E ARMAÇÃO, ACABAMENTO INTERNO COM CHAPISCO E EMBOÇO NA ESPESSURA DE 2,0CM (TRAÇO 1:3 - CIMENTO E AREIA), ESCAVAÇÃO, ESCORAMENTO, REATERRO E BOTA FORA, CONFORME DETALHE	M	3,63	R$ 1.846,883772000	R$ 2.209,06	R$ 8.018,89
07.02.12	CPU	CPU-Aux-6P	PROLONGAMENTO DE CHAMINÉ PARA POÇO DE VISITA 100CM	M	9,36	R$ 1.050,043646000	R$ 1.255,96	R$ 11.755,79
07.02.13	CPU	CPU 59	POÇO DE VISITA PARA TUBOS DE DIÂMETRO DE 120CM COM BLOCOS DE CONCRETO ESTRUTURAL 4,5MPA,19X19X39CM COM GRAUTE E ARMAÇÃO, LASTRO DE CONCRETO MAGRO NA ESPESSURA DE 5,0CM, CONCRETO FCK=20MPA COM FORMA E ARMAÇÃO PARA AS LAJES DO FUNDO E DA TAMPA NA ESPESSURA DE 14,0CM, ACABAMENTO INTERNO COM CHAPISCO E EMBOÇO NA ESPESSURA DE 2,0CM (TRAÇO 1:3 - CIMENTO E AREIA), ESCAVAÇÃO, ESCORAMENTO, PREPARO DO DO FUNDO DA VALA, REATERRO E BOTA FORA, CONFORME DETALHE	UN	5,00	R$ 7.978,805131000	R$ 9.543,45	R$ 47.717,25
07.02.14	CPU	CPU 59-P	PROLONGAMENTO DE POÇO DE VISITA PARA TUBOS DE DIÂMETRO DE 120CM COM BLOCOS DE CONCRETO ESTRUTURAL 4,5MPA,19X19X39CM COM GRAUTE E ARMAÇÃO, ACABAMENTO INTERNO COM CHAPISCO E EMBOÇO NA ESPESSURA DE 2,0CM (TRAÇO 1:3 - CIMENTO E AREIA), ESCAVAÇÃO, ESCORAMENTO, REATERRO E BOTA FORA	M	0,56	R$ 2.117,172092000	R$ 2.532,35	R$ 1.418,12
07.02.15	CPU	CPU 36	CAIXA DE PASSAGEM NASCENTE, SAIDA DE TUBO DE DIÂMETRO DE 40CM COM BLOCOS DE CONCRETO ESTRUTURAL 4,5MPA,14X19X39CM COM GRAUTE E ARMAÇÃO, LASTRO DE CONCRETO MAGRO NA ESPESSURA DE 5,0CM, CONCRETO FCK=20MPA COM FORMA E ARMAÇÃO PARA AS LAJES DO FUNDO, ACABAMENTO INTERNO COM CHAPISCO E EMBOÇO NA ESPESSURA DE 2,0CM (TRAÇO 1:3 - CIMENTO E AREIA), ESCAVAÇÃO, PREPARO DO DO FUNDO DA VALA, REATERRO E BOTA FORA, CONFORME DETALHE	UN	1,00	R$ 2.307,297855000	R$ 2.759,76	R$ 2.759,76
07.03			FORNECIM. E ASSENT. COMPLETO DE TUBO DE CONCRETO ARMADO COM ESCAV. MEC. + ESCORAMENTO DESCONTÍNUO
07.03.01	CPU	CPU 14	FORNECIMENTO E ASSENTAMENTO DE TUBO DE CONCRETO Ø 40 CM	M	611,17	R$ 390,349408000	R$ 466,90	R$ 285.355,27
07.03.02	CPU	CPU 15	FORNECIMENTO E ASSENTAMENTO DE TUBO DE CONCRETO Ø 50 CM	M	2.607,88	R$ 443,754279000	R$ 530,77	R$ 1.384.184,47
07.03.03	CPU	CPU 16	FORNECIMENTO E ASSENTAMENTO DE TUBO DE CONCRETO Ø 60 CM	M	997,70	R$ 524,800826000	R$ 627,71	R$ 626.266,27
07.03.04	CPU	CPU 17	FORNECIMENTO E ASSENTAMENTO DE TUBO DE CONCRETO Ø 80 CM	M	810,43	R$ 767,209474000	R$ 917,66	R$ 743.699,19
07.03.05	CPU	CPU 65	FORNECIMENTO E ASSENTAMENTO DE TUBO DE CONCRETO Ø 100 CM	M	626,83	R$ 635,920019000	R$ 760,62	R$ 476.779,43
07.03.06	CPU	CPU 7	FORNECIMENTO E ASSENTAMENTO DE TUBO DE CONCRETO Ø 120 CM	M	53,56	R$ 1.312,223062000	R$ 1.569,55	R$ 84.065,10
07.03.07	CPU	CPU 24	EXECUÇÃO DE DRENO DE PEAD Ø200MM PERFURADO, COM CAMADA DE BRITA E AREIA	M	57,00	R$ 141,880331000	R$ 169,70	R$ 9.672,90
07.04			ESCAVAÇÃO / REATERRO ALÉM DE 1,0M DA GERATRIZ SUPERIOR DOS TUBOS E ESCORAMENTO
07.04.01	SINAPI_S	102278	ESCAVAÇÃO MECANIZADA DE VALA COM PROF. MAIOR QUE 1,50 M ATÉ 3,0 M (MÉDIA MONTANTE E JUSANTE/UMA COMPOSIÇÃO POR TRECHO), ESCAVADEIRA (1,2 M3), LARG. DE 1,5 M A 2,5 M, EM SOLO DE 1A CATEGORIA, EM LOCAIS COM ALTO NÍVEL DE INTERFERÊNCIA. AF_02/2021	M3	1.939,79	R$ 8,984394000	R$ 10,75	R$ 20.852,74
07.04.02	SINAPI_S	101579	ESCORAMENTO DE VALA, TIPO DESCONTÍNUO, COM PROFUNDIDADE DE 1,5 A 3,0 M, LARGURA MAIOR OU IGUAL A 1,5 M E MENOR QUE 2,5 M. AF_08/2020	M2	1.793,91	R$ 42,015006000	R$ 50,25	R$ 90.143,98
07.04.03	SINAPI_S	93369	REATERRO MECANIZADO DE VALA COM ESCAVADEIRA HIDRÁULICA (CAPACIDADE DA CAÇAMBA: 0,8 M³ / POTÊNCIA: 111 HP), LARGURA DE 1,5 A 2,5 M, PROFUNDIDADE DE 1,5 A 3,0 M, COM SOLO (SEM SUBSTITUIÇÃO) DE 1ª CATEGORIA EM LOCAIS COM BAIXO NÍVEL DE INTERFERÊNCIA. AF_04/2016	M3	1.939,79	R$ 11,228368000	R$ 13,43	R$ 26.051,38
07.05			DISPOSITIVOS ESPECIAIS
07.05.01	CPU	CPU 51	EXECUÇÃO DE MURO ALA PARA UMA LINHA DE TUBO Ø 0,60 M, EM CONCRETO FCK25MPA E ARMAÇÃO EM AÇO CA-50, CONFORME PROJETO	UN	1,00	R$ 2.941,730391000	R$ 3.518,60	R$ 3.518,60
07.05.02	CPU	CPU 67	DISSIPADOR DE ENERGIA (PEDRA ARGAMASSADA) PARA MURO DE ALA Ø0,60M	UN	1,00	R$ 2.044,310949000	R$ 2.445,20	R$ 2.445,20
07.06			CANALIZAÇÃO EM GABIÃO E ADUELA DE CONCRETO
07.06.01			TERRAPLANAGEM
07.06.01.01	CPU	CPU 83	RETIRADA DE ALGOMERADO ÁRBOREO	M2	5.226,52	R$ 1,240985000	R$ 1,48	R$ 7.735,25
07.06.01.02	SINAPI_S	101116	ESCAVAÇÃO HORIZONTAL EM SOLO DE 1A CATEGORIA COM TRATOR DE ESTEIRAS (170HP/LÂMINA: 5,20M3). AF_07/2020	M3	11.318,28	R$ 1,997477000	R$ 2,39	R$ 27.050,69
07.06.01.03	SINAPI_S	102291	ESCAVAÇÃO MECANIZADA DE VALA COM PROF. ATÉ 1,5 M (MÉDIA MONTANTE E JUSANTE/UMA COMPOSIÇÃO POR TRECHO), ESCAVADEIRA (0,8 M3), LARG. DE 1,5 M A 2,5 M, EM SOLO MOLE, LOCAIS COM BAIXO NÍVEL DE INTERFERÊNCIA. AF_02/2021	M3	1.565,00	R$ 6,289926000	R$ 7,52	R$ 11.768,80
07.06.01.04	CPU	CPU 3	CARGA E DESCARGA MECANIZADAS DE SOLO UTILIZANDO CAMINHÃO BASCULANTE, INCLUSIVE CUSTO DE DESCARTE DOS RESÍDUOS EM BOTA-FORA	M3	18.368,40	R$ 20,391260000	R$ 24,39	R$ 448.005,28
07.06.01.05	CPU	CPU 6B	TRANSPORTE DE MATERIAL COM CAMINHÃO BASCULANTE DE 10 M3 PARA UNIDADE RECICLADORA DE MATERIAIS- URM - DMT = 26,40 KM	M3	18.368,40	R$ 56,770832000	R$ 67,90	R$ 1.247.214,36
07.06.01.06	SINAPI_S	101116	ESCAVAÇÃO HORIZONTAL EM SOLO DE 1A CATEGORIA COM TRATOR DE ESTEIRAS (170HP/LÂMINA: 5,20M3). AF_07/2020	M3	8.225,36	R$ 1,997477000	R$ 2,39	R$ 19.658,61
07.06.01.07	CPU	CPU 3A	CARGA E DESCARGA MECANIZADAS DE SOLO UTILIZANDO CAMINHÃO BASCULANTE - JAZIDA	M3	10.692,96	R$ 6,017929000	R$ 7,20	R$ 76.989,31
07.06.01.08	CPU	CPU 6A	TRANSPORTE DE MATERIAL COM CAMINHÃO BASCULANTE DE 10 M3 PARA IMPORTE DE JAZIDA - DMT = 25,43KM	M3	10.692,96	R$ 54,688357000	R$ 65,41	R$ 699.426,51
07.06.01.09	SINAPI_S	100574	ESPALHAMENTO DE MATERIAL COM TRATOR DE ESTEIRAS. AF_11/2019	M3	10.692,96	R$ 1,283485000	R$ 1,54	R$ 16.467,16
07.06.01.10	SINAPI_S	96386	EXECUÇÃO E COMPACTAÇÃO DE ATERRO COM SOLO PREDOMINANTEMENTE ARENOSO - EXCLUSIVE SOLO, ESCAVAÇÃO, CARGA E TRANSPORTE. AF_11/2019	M3	8.225,36	R$ 7,080417000	R$ 8,47	R$ 69.668,80
07.06.01.11	CPU	CPU 62	PLANTIO DE GRAMA ESMERALDA EM PLACAS	M2	4.568,62	R$ 15,920313000	R$ 19,04	R$ 86.986,52
07.06.02			CANALIZAÇÃO EM GABIÃO
07.06.02.01	SINAPI_S	96399	EXECUÇÃO E COMPACTAÇÃO DE BASE E OU SUB BASE PARA PAVIMENTAÇÃO DE PEDRA RACHÃO - EXCLUSIVE CARGA E TRANSPORTE. AF_11/2019	M3	421,43	R$ 74,042629000	R$ 88,56	R$ 37.321,84
07.06.02.02	CPU	CPU AUX15	TRANSPORTE COMERCIAL DE BRITA	M3XKM	6.966,24	R$ 1,104987000	R$ 1,32	R$ 9.195,44
07.06.02.03	SINAPI_S	98565	PROTEÇÃO MECÂNICA DE SUPERFICIE HORIZONTAL COM ARGAMASSA DE CIMENTO E AREIA, TRAÇO 1:3, E=3CM. AF_06/2018	M2	17,40	R$ 44,216480000	R$ 52,89	R$ 920,29
07.06.02.04	CPU	CPU 70	PROTEÇÃO SUPERFICIAL DE CANAL EM GABIÃO TIPO COLCHÃO, ALTURA DE 23 CENTÍMETROS, ENCHIMENTO COM PEDRA DE MÃO TIPO RACHÃO - FORNECIMENTO E EXECUÇÃO	M2	555,90	R$ 205,051588000	R$ 245,26	R$ 136.340,03
07.06.02.05	CPU	CPU AUX15	TRANSPORTE COMERCIAL DE BRITA	M3XKM	2.113,53	R$ 1,104987000	R$ 1,32	R$ 2.789,86
07.06.02.06	CPU	CPU 71	MURO DE GABIÃO, ENCHIMENTO COM PEDRA DE MÃO TIPO RACHÃO, DE GRAVIDADE, COM GAIOLAS DE COMPRIMENTO IGUAL A 2M, PARA MUROS COM ALTURA MENOR OU IGUAL A 4M FORNECIMENTO E EXECUÇÃO	M3	482,25	R$ 510,801491000	R$ 610,97	R$ 294.640,28
07.06.02.07	CPU	CPU AUX15	TRANSPORTE COMERCIAL DE BRITA	M3XKM	7.971,59	R$ 1,104987000	R$ 1,32	R$ 10.522,50
07.06.02.08	CPU	CPU 72	TRANSIÇÃO EM GABIÃO (CONFORME PROJETO) ENTRE AS ESTACAS 2+1,85M E 2+10,00M	UN	1,00	R$ 40.337,125440000	R$ 48.247,24	R$ 48.247,24
07.06.02.09	CPU	CPU 73	TRANSIÇÃO EM GABIÃO (CONFORME PROJETO) ENTRE AS ESTACAS 4+0,00M E 4+10,00M	UN	1,00	R$ 48.014,541116000	R$ 57.430,19	R$ 57.430,19
07.06.02.10	CPU	CPU 74	TRANSIÇÃO EM GABIÃO (CONFORME PROJETO) ENTRE AS ESTACAS 9+0,00M E 9+10,00M	UN	1,00	R$ 49.317,133792000	R$ 58.988,22	R$ 58.988,22
07.06.02.11	CPU	CPU 75	TRANSIÇÃO EM GABIÃO (CONFORME PROJETO) ENTRE AS ESTACAS 12+13,65M E 13+3,65M	UN	1,00	R$ 49.112,311701000	R$ 58.743,24	R$ 58.743,24
07.06.03			CANALIZAÇÃO EM ADUELA DE CONCRETO
07.06.03.01	CPU	CPU 78	ADUELA DE CONCRETO SEÇÃO DUPLA 2,50X2,00 M CONFORME PROJETO	M	140,85	R$ 6.230,409700000	R$ 7.452,19	R$ 1.049.640,96
07.06.03.02	CPU	CPU 77	CAIXA DE PASSAGEM PARA ADUELA DUPLA 3,00x5,60 M EM CONCRETO ARMADO FCK 25 MPA CONFORME PROJETO	UN	8,00	R$ 50.855,590192000	R$ 60.828,37	R$ 486.626,96
07.06.03.03	CPU	CPU 68	MURO ALA EM CONCRETO ARMADO FCK 25 MPA PARA ADUELAS DUPLAS DE 2,0M X 2,5M - CONFORME PROJETO	UN	2,00	R$ 25.511,497861000	R$ 30.514,30	R$ 61.028,60
07.06.03.04	CPU	CPU 76	DISSIPADOR DE ENERGIA (PEDRA ARGAMASSADA) PARA MURO DE ALA ADUELA DUPLA 2,0XM2,5M	UN	1,00	R$ 21.938,037902000	R$ 26.240,09	R$ 26.240,09
07.06.04			ENSECADEIRA
07.06.04.01	CPU	CPU 69	EXECUÇÃO DE ENSECADEIRA COM SACOS DE 50 KG DE POLIPROPILENO COM FORNECIMENTO DE AREIA	M3	45,00	R$ 275,575258000	R$ 329,62	R$ 14.832,90
07.06.04.02	SINAPI_S	100207	TRANSPORTE HORIZONTAL COM CARREGADEIRA, DE MASSA/ GRANEL (UNIDADE: M3XKM). AF_07/2019	M3XKM	18,52	R$ 389,099922000	R$ 465,40	R$ 8.619,21
							R$ 10.787.423,26
08			SINALIZAÇÃO HORIZONTAL E VERTICAL / MOBILIDADE E ACESSIBILIDADE URBANA
08.01			SINALIZAÇÃO HORIZONTAL
08.01.01	CDHU_S	70.02.010	SINALIZAÇÃO HORIZONTAL COM TINTA VINÍLICA OU ACRÍLICA	M2	3.873,42	R$ 30,378643000	R$ 36,34	R$ 140.760,08
08.01.02	CPU	CPU 47	EXECUÇÃO DE PRISMA DE CONCRETO	UN	15,00	R$ 84,982000000	R$ 101,65	R$ 1.524,75
08.02			SINALIZAÇÃO VERTICAL
08.02.01	CDHU_S	70.03.001	PLACA PARA SINALIZAÇÃO VIÁRIA EM CHAPA DE AÇO, TOTALMENTE REFLETIVA COM PELÍCULA IA/IA - ÁREA ATÉ 2,0 M²	M2	57,71	R$ 815,718403000	R$ 975,68	R$ 56.306,49
08.02.02	CPU	CPU 27	SUPORTE TUBULAR GALVANIZADO 2 1/2" NO SOLO	M	450,00	R$ 110,872696000	R$ 132,61	R$ 59.674,50
08.02.03	CDHU_S	04.41.001	RETIRADA DE PLACA DE SOLO	M2	1,96	R$ 50,208909000	R$ 60,05	R$ 117,70
08.03			MOBILIDADE E ACESSIBILIDADE URBANA - COM COMPLEMENTOS
08.03.01	CPU	CPU 32	EXECUÇÃO DE RAMPA TIPO I	UN	88,00	R$ 383,022494000	R$ 458,13	R$ 40.315,44
08.03.02	CPU	CPU 33	EXECUÇÃO DE RAMPA TIPO II COM 1 ABA	UN	1,00	R$ 786,886742000	R$ 941,20	R$ 941,20
08.03.03	CPU	CPU 8	GUIA SARJETA COM EXTRUSORA, CONCRETO 25MPA, ALTURA 0,24M E LARGURA 0,46M.	M	225,26	R$ 43,077493000	R$ 51,52	R$ 11.605,40
08.03.04	CPU	*CPU AUX21	PISO EM LADRILHO HIDRÁULICO PODOTÁTIL, ESPESSURA DE 3CM, VÁRIAS CORES, ASSENTADO COM ARGAMASSA MISTA, INCLUSIVE REJUNTAMENTO	M2	19,20	R$ 126,249015000	R$ 151,01	R$ 2.899,39
08.03.05	CPU	CPU 62	PLANTIO DE GRAMA ESMERALDA EM PLACAS	M2	209,00	R$ 15,920313000	R$ 19,04	R$ 3.979,36
08.03.06	SINAPI_S	101116	ESCAVAÇÃO HORIZONTAL EM SOLO DE 1A CATEGORIA COM TRATOR DE ESTEIRAS (170HP/LÂMINA: 5,20M3). AF_07/2020	M3	31,35	R$ 1,997477000	R$ 2,39	R$ 74,93
08.03.07	CPU	CPU 3A	CARGA E DESCARGA MECANIZADAS DE SOLO UTILIZANDO CAMINHÃO BASCULANTE - JAZIDA	M3	40,76	R$ 6,017929000	R$ 7,20	R$ 293,47
08.03.08	CPU	CPU 6A	TRANSPORTE DE MATERIAL COM CAMINHÃO BASCULANTE DE 10 M3 PARA IMPORTE DE JAZIDA - DMT = 25,43KM	M3	40,76	R$ 54,688357000	R$ 65,41	R$ 2.666,11
08.03.09	SINAPI_S	100574	ESPALHAMENTO DE MATERIAL COM TRATOR DE ESTEIRAS. AF_11/2019	M3	40,76	R$ 1,283485000	R$ 1,54	R$ 62,77
08.03.10	SINAPI_S	96386	EXECUÇÃO E COMPACTAÇÃO DE ATERRO COM SOLO PREDOMINANTEMENTE ARENOSO - EXCLUSIVE SOLO, ESCAVAÇÃO, CARGA E TRANSPORTE. AF_11/2019	M3	31,35	R$ 7,080417000	R$ 8,47	R$ 265,53
							R$ 321.487,12
09			CONTROLE TECNOLÓGICO
09.01			PAVIMENTAÇÃO
09.01.01	CPU	CPU 52	ENSAIO DE GRAU DE CONTROLE DA MISTURA ASFÁLTICA	UN	67,00	R$ 97,153857000	R$ 116,21	R$ 7.786,07
09.01.02	CPU	CPU 22	ENSAIOS DE IMPRIMAÇÃO - ASFALTO DILUÍDO	M2	167.226,36	R$ 0,084999000	R$ 0,10	R$ 16.722,64
09.01.03	CPU	CPU 53	ENSAIO DE TERRAPLENAGEM – CORPO DO ATERRO	M3	32.070,19	R$ 0,815990000	R$ 0,98	R$ 31.428,79
09.01.04	CPU	CPU 54	ENSAIO DE TERRAPLENAGEM - CAMADA FINAL DO ATERRO	M3	12.938,27	R$ 2,583970000	R$ 3,09	R$ 39.979,25
09.01.05	CPU	CPU 55	ENSAIO DE RESISTÊNCIA À COMPRESSÃO SIMPLES - CONCRETO	UN	53,00	R$ 194,307714000	R$ 232,41	R$ 12.317,73
							R$ 108.234,48
10			SERVIÇOS COMPLEMENTARES
10.01	CPU	CPU 25	LOCAÇÃO E NIVELAMENTO DE REDE DE ÁGUAS PLUVIAIS, COM AUXÍLIO DE EQUIPAMENTO TOPOGRÁFICO.	M	6.338,50	R$ 2,991965000	R$ 3,58	R$ 22.691,83
10.02	CPU	CPU 58	SERVIÇOS TOPOGRÁFICOS PARA PAVIMENTAÇÃO, INCLUSIVE NOTA DE SERVIÇOS, ACOMPANHAMENTO E GREIDE	M2	64.691,37	R$ 0,484494000	R$ 0,58	R$ 37.520,99
10.03	CPU	CPU 62	PLANTIO DE GRAMA ESMERALDA EM PLACAS	M2	7.636,53	R$ 15,920313000	R$ 19,04	R$ 145.399,53
10.04	CPU	CPU 23	EXECUÇÃO DE PROJETO "AS BUILT" - DRENAGEM E PAVIMENTAÇÃO	UN	16,00	R$ 1.703,957953000	R$ 2.038,10	R$ 32.609,60
10.05	CPU	CPU 56	EXECUÇÃO DE ALAMBRADO COM TELA DE ARAME GALVANIZADO 14 BWG DE MALHA 2 POLEGADAS NA ALTURA DE 2,3M, MOURÃO CURVO EM CONCRETO ARMADO COM ALTURA DE 2,80M + CURVA DE 0,45M E ESPAÇAMENTO DE 3,0M, 03 FIADAS DE ARAME FARPADO, UMA FIADA DE ALVENARIA EM BLOCO CANALETA 14X19X39CM REVESTIDA E PINTADA SOBRE BASE DE CONCRETO!	M2	100,07	R$ 94,535888000	R$ 113,07	R$ 11.314,91
10.06	CPU	CPU 19	REMOÇÃO E RECOLOCAÇÃO DE POSTE DE CONCRETO DE ENERGIA COM REDE PRIMÁRIA E SECUNDÁRIA	UN	76,00	R$ 7.416,341248000	R$ 8.870,69	R$ 674.172,44
10.07	CPU	CPU 35	EXECUÇÃO DE MURO DE ALVENARIA EM BLOCOS DE CONCRETO 14X19X39 HTOTAL = 1,95 M INCLUINDO A EXECUÇÃO COMPLETA DE BROCAS DE CONCRETO Ø 20 CM , BALDRAMES (ESCAVAÇÃO , FORMA , ARMAÇÃO , CONCRETAGEM , REVESTIMENTO E IMPERMEABILIZAÇÃO ) , ESTRUTURA (VIGAS E PILARES) E REVESTIMENTO COM CHAPISCO E EMBOÇO , INCLUINDO REMANEJAMENTOS DA REDE DE ENERGIA , DA REDE DE ÁGUA E ESQUADRIAS	M	909,28	R$ 721,072017000	R$ 862,47	R$ 784.226,72
10.08	CPU	CPU 46	REMOÇÃO E RECOLOCAÇÃO DO TAMPÃO DE FERRO FUNDIDO DE POÇO DE VISITA	UN	63,00	R$ 258,235462000	R$ 308,88	R$ 19.459,44
10.09	SINAPI_S	101193	CERCA COM MOURÕES DE CONCRETO, RETO, H=2,30 M, ESPAÇAMENTO DE 2,5 M, CRAVADOS 0,5 M, COM 4 FIOS DE ARAME DE AÇO OVALADO 15X17 - FORNECIMENTO E INSTALAÇÃO. AF_05/2020	M	1.473,30	R$ 49,843414000	R$ 59,62	R$ 87.838,15
							R$ 1.815.233,61
11			CONTROLE E MONITORAMENTO AMBIENTAL
11.01		PESQUISA DE MERCADO	COLETA E ANÁLISE DE AMOSTRAS DA QUALIDADE DA ÁGUA (PARÂMETROS: PH: TEMPERATURA, SÉRIE DE SÓLIDOS SEDIMENTÁVEIS, CÔR APARENTE E VERDADEIRA, TURBIDEZ, OXIGÊNIO DISSOLVIDO E DQO), CONFORME MEMORIAL DESCRITIVO	UN	14,00	R$ 233,160757000	R$ 278,88	R$ 3.904,32
							R$ 3.904,32
12			ADMINISTRAÇÃO LOCAL
12.01	CPU	CPU 31	ADMINISTRAÇÃO LOCAL FRENTES 01 A 12	UN	1,00	R$ 942.438,992352000	R$ 1.127.251,28	R$ 1.127.251,28
						SUBTOTAL ITEM 12		R$ 1.127.251,28
						TOTAL GERAL		R$ 30.116.623,20