## Planilha_GLM7
	P R E F E I T U R A M U N I C I P A L D E C A M P I N A S
	SECRETARIA MUNICIPAL DE INFRAESTRUTURA
OBJETO: EXECUÇÃO DE OBRAS DE PAVIMENTAÇÃO E DRENAGEM NO BAIRRO JARDIM MONTE LÍBANO						RDC ELETRÔNICO N.º 10/2022
LOCAL: MUNICÍPIO DE CAMPINAS/SP						DATA BASE: JULHO/2022
LEIS SOCIAIS - FONTE SINAPI (sem desoneração): 114,15 % (Horistas) e 70,96 % (Mensalistas)						BDI Pav.:	19,61%
GLM7 - Engenharia, Construções e Soluções Ltda.
PLANILHA ORÇAMENTÁRIA
ITEM	FONTE	CÓDIGO	DESCRIÇÃO DOS SERVIÇOS	UN	QUANT	PREÇO
						Unitário s/ BDI	Unitário c/ BDI	Total c/ BDI
01			CANTEIRO DE OBRAS
01.01			INSTALAÇÕES - CANTEIRO DE OBRA
01.01.01	CPU	CPU 1	LIGAÇÃO PROVISÓRIA ÁGUA / ESGOTO PARA CANTEIRO DE OBRA	UN	1,00	R$ 2.473,428012	R$ 2.958,47	R$ 2.958,47
01.01.02	CPU	CPU 2	LIGAÇÃO PROVISÓRIA ENERGIA ELÉTRICA PARA CANTEIRO DE OBRA	UN	1,00	R$ 4.512,138048	R$ 5.396,97	R$ 5.396,97
01.01.03	CPU	CPU 100	LOCAÇÃO DE CONTAINER 2,30x6,00M, ALT. 2,50M, SEM DIVISÓRIAS INTERNAS E SEM SANITÁRIO, PARA ALMOXARIFADO / VESTIÁRIO	MÊS	12,00	R$ 522,344328	R$ 624,78	R$ 7.497,36
01.01.04	CPU	CPU 100	LOCAÇÃO DE CONTAINER 2,30x6,00M, ALT. 2,50M, SEM DIVISÓRIAS INTERNAS E SEM SANITÁRIO, PARA ALMOXARIFADO / VESTIÁRIO	MÊS	12,00	R$ 522,344328	R$ 624,78	R$ 7.497,36
01.01.05	CPU	CPU 102	LOCAÇÃO DE CONTAINER 2,30x4,30M, ALT. 2,50M, PARA SANITÁRIO, COM 3 BACIAS, 4 CHUVEIROS, 1 LAVATÓRIO E 1 MICTÓRIO	MÊS	12,00	R$ 759,142428	R$ 908,01	R$ 10.896,12
01.01.06	SINAPI_S	93210	EXECUÇÃO DE REFEITÓRIO EM CANTEIRO DE OBRA EM CHAPA DE MADEIRA COMPENSADA, NÃO INCLUSO MOBILIÁRIO E EQUIPAMENTOS - AF_02/2016	M²	17,20	R$ 543,649524	R$ 650,26	R$ 11.184,47
01.01.07	CPU	CPU 61	LOCAÇÃO DE CONTAINER 2,30x6,00M, ALT. 2,50M, PARA ESCRITÓRIO, SEM DIVISÓRIAS INTERNAS E SEM SANITÁRIO	MÊS	12,00	R$ 522,344328	R$ 624,78	R$ 7.497,36
01.01.08	SINAPI_S	98459	TAPUME COM TELHA METÁLICA - AF_05/2018	M²	131,71	R$ 112,840596	R$ 134,97	R$ 17.776,90
01.01.09	SINAPI_S	98525	LIMPEZA MECANIZADA DE CAMADA VEGETAL, VEGETAÇÃO E PEQUENAS ÁRVORES (DIÂMETRO DE TRONCO MENOR QUE 0,20M), COM TRATOR DE ESTEIRAS - AF_05/2018	M²	167,04	R$ 0,327228	R$ 0,39	R$ 65,15
01.01.10	CPU	CPU 3	CARGA E DESCARGA MECANIZADAS DE SOLO UTILIZANDO CAMINHÃO BASCULANTE, INCLUSIVE CUSTO DE DESCARTE DOS RESÍDUOS EM BOTA-FORA	M³	15,20	R$ 19,695588	R$ 23,56	R$ 358,11
01.01.11	CPU	CPU 6-B	TRANSPORTE DE MATERIAL COM CAMINHÃO BASCULANTE DE 10M³ PARA UNIDADE RECICLADORA DE MATERIAIS - U.R.M. - D.M.T.= 25,10KM	M³	15,20	R$ 39,293892	R$ 47,00	R$ 714,40
01.01.12	SINAPI_S	101116	ESCAVAÇÃO HORIZONTAL EM SOLO DE 1.ª CATEGORIA COM TRATOR DE ESTEIRAS (170HP / LÂMINA: 5,20M³) - AF_07/2020	M³	8,49	R$ 1,751112	R$ 2,09	R$ 17,74
01.01.13	CPU	CPU 3-A	CARGA E DESCARGA MECANIZADAS DE SOLO UTILIZANDO CAMINHÃO BASCULANTE - JAZIDA	M³	11,04	R$ 4,766916	R$ 5,70	R$ 62,93
01.01.14	CPU	CPU 6-A	TRANSPORTE DE MATERIAL COM CAMINHÃO BASCULANTE DE 10M³ PARA IMPORTE DE JAZIDA - D.M.T.=19,70KM	M³	11,04	R$ 30,839028	R$ 36,89	R$ 407,27
01.01.15	SINAPI_S	100574	ESPALHAMENTO DE MATERIAL COM TRATOR DE ESTEIRAS - AF_11/2019	M³	11,04	R$ 1,140876	R$ 1,36	R$ 15,01
01.01.16	SINAPI_S	97083	COMPACTAÇÃO MECÂNICA DE SOLO PARA EXECUÇÃO DE RADIER, PISO DE CONCRETO OU LAJE SOBRE SOLO, COM COMPACTADOR DE SOLOS A PERCUSSÃO - AF_09/2021	M²	90,69	R$ 3,068868	R$ 3,67	R$ 332,83
01.01.17	CPU	CPU 4	EXECUÇÃO DE LASTRO DE BRITA	M³	2,45	R$ 97,337064	R$ 116,42	R$ 285,23
01.01.18	SINAPI_S	100577	REGULARIZAÇÃO E COMPACTAÇÃO DE SUBLEITO DE SOLO PREDOMINANTEMENTE ARENOSO - AF_11/2019	M²	167,04	R$ 0,955152	R$ 1,14	R$ 190,43
01.01.19	CPU	CPU 62	PLANTIO DE GRAMA ESMERALDA EM PLACAS, INCLUSIVE PREPARO	M²	167,04	R$ 17,723376	R$ 21,20	R$ 3.541,25
						SUBTOTAL - ITEM 01	R$ 76.695,36
02			SINALIZAÇÃO DA OBRA
02.01.01	CPU	CPU 48	PLACA DE IDENTIFICAÇÃO PARA OBRA	M²	12,50	R$ 321,939288	R$ 385,07	R$ 4.813,38
						SUBTOTAL - ITEM 02	R$ 4.813,38
03			DEMOLIÇÕES E RETIRADAS - GERAL
03.01	CPU	CPU 5	DEMOLIÇÃO MECANIZADA DE CONCRETO SIMPLES	M³	26,47	R$ 135,879216	R$ 162,53	R$ 4.302,17
03.02	SINAPI_S	97622	DEMOLIÇÃO DE ALVENARIA DE BLOCO FURADO, DE FORMA MANUAL, SEM REAPROVEITAMENTO - AF_12/2017	M³	17,12	R$ 53,461980	R$ 63,95	R$ 1.094,82
03.03	CDHU_S	03.02.020	DEMOLIÇÃO MANUAL DE ALVENARIA DE FUNDAÇÃO / EMBASAMENTO	M³	1,96	R$ 88,882200	R$ 106,31	R$ 208,37
03.04	CPU	CPU 302	CORTE, RECORTE E REMOÇÃO DE ÁRVORES INCLUSIVE RAÍZES - DIÂMETRO MAIOR DO QUE Ø 20CM E MENOR DO QUE Ø40CM	UN	24,00	R$ 132,730752	R$ 158,76	R$ 3.810,24
03.05	CPU	CPU 307	REMOÇÃO DE CERCA DE ARAME FARPADO E MOURÕES DE CONCRETO	M	110,73	R$ 3,104244	R$ 3,71	R$ 410,81
03.06	SINAPI_S	102354	DESMONTE DE MATERIAL DE 3.ª CATEGORIA (BLOCOS DE ROCHAS OU MATACOS), COM MARTELETE PNEUMÁTICO MANUAL - EXCLUSIVE CARGA E TRANSPORTE - AF_03/2021	M³	16,69	R$ 126,168504	R$ 150,91	R$ 2.518,69
03.07	DNIT/JAN-22	4915667 ***	REMOÇÃO MECANIZADA DE REVESTIMENTO ASFÁLTICO - BORRA ASFÁLTICA	M³	296,53	R$ 9,065100	R$ 10,84	R$ 3.214,39
03.08	SINAPI_S	97636	DEMOLIÇÃO PARCIAL DE PAVIMENTO ASFÁLTICO, DE FORMA MECANIZADA, SEM REAPROVEITAMENTO - AF_12/2017	M²	1.016,88	R$ 16,219896	R$ 19,40	R$ 19.727,47
						SUBTOTAL - ITEM 03	R$ 35.286,96
04			BOTA-FORA DE DEMOLIÇÕES E RETIRADAS - GERAL
04.01	CPU	CPU 6	CARGA E DESCARGA MECANIZADAS DE ENTULHO, UTILIZANDO CAMINHÃO BASCULANTE DE 10M³ - INCLUSIVE CUSTO DE DESCARTE DOS RESÍDUOS EM BOTA-FORA	M³	34,41	R$ 20,721492	R$ 24,78	R$ 852,68
04.02	CPU	CPU 6-B	TRANSPORTE DE MATERIAL COM CAMINHÃO BASCULANTE DE 10M³ PARA UNIDADE RECICLADORA DE MATERIAIS - U.R.M. - D.M.T.=25,10KM	M³	34,41	R$ 39,293892	R$ 47,00	R$ 1.617,27
04.03	CPU	CPU 6	CARGA E DESCARGA MECANIZADAS DE ENTULHO, UTILIZANDO CAMINHÃO BASCULANTE DE 10M³ - INCLUSIVE CUSTO DE DESCARTE DOS RESÍDUOS EM BOTA-FORA	M³	24,80	R$ 20,721492	R$ 24,78	R$ 614,54
04.04	CPU	CPU 6-B	TRANSPORTE DE MATERIAL COM CAMINHÃO BASCULANTE DE 10M³ PARA UNIDADE RECICLADORA DE MATERIAIS - U.R.M. - D.M.T.=25,10KM	M³	24,80	R$ 39,293892	R$ 47,00	R$ 1.165,60
04.05	CPU	CPU 6	CARGA E DESCARGA MECANIZADAS DE ENTULHO, UTILIZANDO CAMINHÃO BASCULANTE DE 10M³ - INCLUSIVE CUSTO DE DESCARTE DOS RESÍDUOS EM BOTA-FORA	M³	21,70	R$ 20,721492	R$ 24,78	R$ 537,73
04.06	CPU	CPU 6-B	TRANSPORTE DE MATERIAL COM CAMINHÃO BASCULANTE DE 10M³ PARA UNIDADE RECICLADORA DE MATERIAIS - U.R.M. - D.M.T=25,10KM	M³	21,70	R$ 39,293892	R$ 47,00	R$ 1.019,90
04.07	CPU	CPU 6	CARGA E DESCARGA MECANIZADAS DE ENTULHO, UTILIZANDO CAMINHÃO BASCULANTE DE 10M³ - INCLUSIVE CUSTO DE DESCARTE DOS RESÍDUOS EM BOTA-FORA	M³	385,49	R$ 20,721492	R$ 24,78	R$ 9.552,44
04.08	CPU	CPU 6-B	TRANSPORTE DE MATERIAL COM CAMINHÃO BASCULANTE DE 10M³ PARA UNIDADE RECICLADORA DE MATERIAIS - U.R.M. - D.M.T.=25,10KM	M³	385,49	R$ 39,293892	R$ 47,00	R$ 18.118,03
04.09	CPU	CPU 6	CARGA E DESCARGA MECANIZADAS DE ENTULHO, UTILIZANDO CAMINHÃO BASCULANTE DE 10M³ - INCLUSIVE CUSTO DE DESCARTE DOS RESÍDUOS EM BOTA-FORA	M³	90,46	R$ 20,721492	R$ 24,78	R$ 2.241,60
04.10	CPU	CPU 6-B	TRANSPORTE DE MATERIAL COM CAMINHÃO BASCULANTE DE 10M³ PARA UNIDADE RECICLADORA DE MATERIAIS - U.R.M. - D.M.T.=25,10KM	M³	90,46	R$ 39,293892	R$ 47,00	R$ 4.251,62
04.11	CPU	CPU 6	CARGA E DESCARGA MECANIZADAS DE ENTULHO, UTILIZANDO CAMINHÃO BASCULANTE DE 10M³ - INCLUSIVE CUSTO DE DESCARTE DOS RESÍDUOS EM BOTA-FORA	M³	285,42	R$ 20,721492	R$ 24,78	R$ 7.072,71
04.12	CPU	CPU 6-B	TRANSPORTE DE MATERIAL COM CAMINHÃO BASCULANTE DE 10M³ PARA UNIDADE RECICLADORA DE MATERIAIS - U.R.M. - D.M.T.=25,10KM	M³	285,42	R$ 39,293892	R$ 47,00	R$ 13.414,74
04.13	CPU	CPU 6	CARGA E DESCARGA MECANIZADAS DE ENTULHO, UTILIZANDO CAMINHÃO BASCULANTE DE 10M³ - INCLUSIVE CUSTO DE DESCARTE DOS RESÍDUOS EM BOTA-FORA	M³	0,97	R$ 20,721492	R$ 24,78	R$ 24,04
04.14	CPU	CPU 6-B	TRANSPORTE DE MATERIAL COM CAMINHÃO BASCULANTE DE 10M³ PARA UNIDADE RECICLADORA DE MATERIAIS - U.R.M. - D.M.T.=25,10KM	M³	0,97	R$ 39,293892	R$ 47,00	R$ 45,59
04.15	CPU	CPU 6	CARGA E DESCARGA MECANIZADAS DE ENTULHO, UTILIZANDO CAMINHÃO BASCULANTE DE 10M³ - INCLUSIVE CUSTO DE DESCARTE DOS RESÍDUOS EM BOTA-FORA	M³	2,07	R$ 20,721492	R$ 24,78	R$ 51,29
04.16	CPU	CPU 6-B	TRANSPORTE DE MATERIAL COM CAMINHÃO BASCULANTE DE 10M³ PARA UNIDADE RECICLADORA DE MATERIAIS - U.R.M. - D.M.T.=25,10KM	M³	2,07	R$ 39,293892	R$ 47,00	R$ 97,29
						SUBTOTAL - ITEM 04	R$ 60.677,07
05			MOVIMENTO DE TERRA
05.01			SERVIÇOS DE LIMPEZA
05.01.01	SINAPI_S	98525	LIMPEZA MECANIZADA DE CAMADA VEGETAL, VEGETAÇÃO E PEQUENAS ÁRVORES (DIÂMETRO DE TRONCO MENOR QUE 0,20M), COM TRATOR DE ESTEIRAS - AF_05/2018	M²	25.648,28	R$ 0,327228	R$ 0,39	R$ 10.002,83
05.02			CORTE / GREIDE
05.02.01	SINAPI_S	101116	ESCAVAÇÃO HORIZONTAL EM SOLO DE 1.ª CATEGORIA COM TRATOR DE ESTEIRAS (170HP / LÂMINA: 5,20M³) - AF_07/2020	M³	13.066,78	R$ 1,751112	R$ 2,09	R$ 27.309,57
05.03			BOTA-FORA
05.03.01	CPU	CPU 3	CARGA E DESCARGA MECANIZADAS DE SOLO UTILIZANDO CAMINHÃO BASCULANTE, INCLUSIVE CUSTO DE DESCARTE DOS RESÍDUOS EM BOTA-FORA	M³	18.918,06	R$ 19,695588	R$ 23,56	R$ 445.709,49
05.03.02	CPU	CPU 6-B	TRANSPORTE DE MATERIAL COM CAMINHÃO BASCULANTE DE 10M³ PARA UNIDADE RECICLADORA DE MATERIAIS - U.R.M. - D.M.T.=25,10KM	M³	18.918,06	R$ 39,293892	R$ 47,00	R$ 889.148,82
05.04			IMPORTE JAZIDA
05.04.01	SINAPI_S	101116	ESCAVAÇÃO HORIZONTAL EM SOLO DE 1.ª CATEGORIA COM TRATOR DE ESTEIRAS (170HP / LÂMINA: 5,20M³) - AF_07/2020	M³	7.182,57	R$ 1,751112	R$ 2,09	R$ 15.011,57
05.04.02	CPU	CPU 3-A	CARGA E DESCARGA MECANIZADAS DE SOLO UTILIZANDO CAMINHÃO BASCULANTE - JAZIDA	M³	9.337,34	R$ 4,766916	R$ 5,70	R$ 53.222,84
05.04.03	CPU	CPU 6-A	TRANSPORTE DE MATERIAL COM CAMINHÃO BASCULANTE DE 10M³ PARA IMPORTE DE JAZIDA - D.M.T.=19,70KM	M³	9.337,34	R$ 30,839028	R$ 36,89	R$ 344.454,47
05.05			ESPALHAMENTO / CAMADAS
05.05.01	SINAPI_S	100574	ESPALHAMENTO DE MATERIAL COM TRATOR DE ESTEIRAS - AF_11/2019	M³	11.835,97	R$ 1,140876	R$ 1,36	R$ 16.096,92
05.06			COMPACTAÇÃO
05.06.01	SINAPI_S	96386	EXECUÇÃO E COMPACTAÇÃO DE ATERRO COM SOLO PREDOMINANTEMENTE ARENOSO - EXCLUSIVE SOLO, ESCAVAÇÃO, CARGA E TRANSPORTE - AF_11/2019	M³	9.104,59	R$ 6,721440	R$ 8,04	R$ 73.200,90
						SUBTOTAL - ITEM 05	R$ 1.874.157,41
06			PAVIMENTAÇÃO
06.01			PAVIMENTOS
06.01.01	CPU	CPU 30	PAVIMENTO TIPO II CA (CONCRETO ASFÁLTICO), BASE EM BGS (10,00CM), CAPA ASFÁLTICA (3,00CM), COM USINAGEM DA MASSA ASFÁLTICA COM CAP 50/70	M²	14.298,40	R$ 54,293316	R$ 64,94	R$ 928.538,10
06.01.02	CPU	CPU 600	PAVIMENTO TIPO III CA (CONCRETO ASFÁLTICO), BASE EM BGS (15,00CM), BINDER (4,00CM), CAPA ASFÁLTICA (3,00CM), COM USINAGEM DA MASSA ASFÁLTICA COM CAP 50/70	M²	7.849,19	R$ 104,527236	R$ 125,03	R$ 981.384,23
06.01.03	CPU	CPU 603	RECOMPOSIÇÃO DE PAVIMENTO COM PAVIMENTO TIPO III CA (CONCRETO ASFÁLTICO), BASE EM BGS (15CM), BINDER (4,00CM), CAPA ASFÁLTICA (3,00CM), COM USINAGEM DA MASSA ASFÁLTICA COM CAP 50/70	M²	22,09	R$ 119,261340	R$ 142,65	R$ 3.151,14
06.02			GUIAS, SARJETAS E SARJETÕES
06.02.01	CPU	CPU 8	GUIA SARJETA COM EXTRUSORA, CONCRETO 25MPa, ALTURA 0,24M E LARGURA 0,46M	M	4.544,06	R$ 37,861164	R$ 45,29	R$ 205.800,48
						SUBTOTAL - ITEM 06	R$ 2.118.873,95
07			GALERIA DE ÁGUAS PLUVIAIS / DRENAGEM
07.01			BOCA DE LOBO
07.01.01	CPU	CPU 11	BOCA DE LOBO DUPLA COM GRADE, EXECUTADA EM BLOCOS DE CONCRETO ESTRUTURAL 4,50MPa 19x19x39CM	UN	63,00	R$ 3.614,763900	R$ 4.323,62	R$ 272.388,06
07.01.02	CPU	CPU 711	BOCA DE LOBO DUPLA COM GRADE, EXECUTADA EM BLOCOS DE CONCRETO ESTRUTURAL 4,50MPa 19x19x39CM, COM SOLO DE 2.ª CATEGORIA	UN	6,00	R$ 3.666,165228	R$ 4.385,10	R$ 26.310,60
07.02			POÇO DE VISITA / CAIXAS
07.02.01	CPU	CPU 10	POÇO DE VISITA PARA TUBO DE DIÂMETRO DE 50CM COM BLOCOS DE CONCRETO ESTRUTURAL 4,50MPa, 19x19x39CM COM GRAUTE E ARMAÇÃO, LASTRO DE CONCRETO MAGRO NA ESPESSURA DE 5,00CM, CONCRETO FCK=20MPa COM FORMA E ARMAÇÃO PARA AS LAJES DO FUNDO E DA TAMPA NA ESPESSURA DE 14,00CM, ACABAMENTO INTERNO COM CHAPISCO E EMBOÇO NA ESPESSURA DE 2,00CM (TRAÇO 1:3 - CIMENTO E AREIA), ESCAVAÇÃO, ESCORAMENTO, PREPARO DO FUNDO DA VALA, REATERRO E BOTA-FORA, CONFORME DETALHE	UN	41,00	R$ 3.855,833652	R$ 4.611,96	R$ 189.090,36
07.02.02	CPU	CPU 10-P	PROLONGAMENTO DE POÇO DE VISITA PARA TUBO DE DIÂMETRO DE 50CM COM BLOCOS DE CONCRETO ESTRUTURAL 4,50MPa, 19x19x39CM COM GRAUTE E ARMAÇÃO, ACABAMENTO INTERNO COM CHAPISCO E EMBOÇO NA ESPESSURA DE 2,00CM (TRAÇO 1:3 - CIMENTO E AREIA), ESCAVAÇÃO, ESCORAMENTO, REATERRO E BOTA-FORA, CONFORME DETALHE	M	7,45	R$ 1.115,237244	R$ 1.333,94	R$ 9.937,85
07.02.03	CPU	CPU-AUX-2-P	PROLONGAMENTO DE CHAMINÉ PARA POÇO DE VISITA 50CM	M	10,81	R$ 891,209880	R$ 1.065,98	R$ 11.523,24
07.02.04	CPU	CPU 10-SC	POÇO DE VISITA PARA TUBO DE DIÂMETRO DE 50CM COM BLOCOS DE CONCRETO ESTRUTURAL 4,50MPa, 19x19x39CM COM GRAUTE E ARMAÇÃO, LASTRO DE CONCRETO MAGRO NA ESPESSURA DE 5,00CM, CONCRETO FCK=20MPa COM FORMA E ARMAÇÃO PARA AS LAJES DO FUNDO E DA TAMPA NA ESPESSURA DE 14,00CM, ACABAMENTO INTERNO COM CHAPISCO E EMBOÇO NA ESPESSURA DE 2,00CM (TRAÇO 1:3 - CIMENTO E AREIA), ESCAVAÇÃO, ESCORAMENTO, PREPARO DO FUNDO DA VALA, REATERRO E BOTA-FORA, CONFORME DETALHE, EXECUTADO EM SOLO DE 2.ª CATEGORIA	UN	4,00	R$ 4.261,534464	R$ 5.097,22	R$ 20.388,88
07.02.05	CPU	CPU 10-PSC	PROLONGAMENTO DE POÇO DE VISITA PARA TUBO DE DIÂMETRO DE 50CM COM BLOCOS DE CONCRETO ESTRUTURAL 4,50MPA, 19x19x39CM COM GRAUTE E ARMAÇÃO, ACABAMENTO INTERNO COM CHAPISCO E EMBOÇO NA ESPESSURA DE 2,00CM (TRAÇO 1:3 - CIMENTO E AREIA), ESCAVAÇÃO, ESCORAMENTO, REATERRO E BOTA-FORA, CONFORME DETALHE, EXECUTADO EM SOLO DE 2.ª CATEGORIA	M	0,54	R$ 1.398,280620	R$ 1.672,48	R$ 903,14
07.02.06	CPU	CPU-AUX-2-PSC	PROLONGAMENTO DE CHAMINÉ PARA POÇO DE VISITA 50CM, COM ESCAVAÇÃO EM SOLO DE 2.ª CATEGORIA	M	1,09	R$ 1.304,463468	R$ 1.560,27	R$ 1.700,69
07.02.07	CPU	CPU 12	POÇO DE VISITA PARA TUBO DE DIÂMETRO DE 60CM COM BLOCOS DE CONCRETO ESTRUTURAL 4,50MPa, 19x19x39CM COM GRAUTE E ARMAÇÃO, LASTRO DE CONCRETO MAGRO NA ESPESSURA DE 5,00CM, CONCRETO FCK=20MPa COM FORMA E ARMAÇÃO PARA AS LAJES DO FUNDO E DA TAMPA NA ESPESSURA DE 14,00CM, ACABAMENTO INTERNO COM CHAPISCO E EMBOÇO NA ESPESSURA DE 2,00CM (TRAÇO 1:3 - CIMENTO E AREIA), ESCAVAÇÃO, ESCORAMENTO, PREPARO DO FUNDO DA VALA, REATERRO E BOTA-FORA, CONFORME DETALHE	UN	33,00	R$ 4.301,995764	R$ 5.145,62	R$ 169.805,46
07.02.08	CPU	CPU 12-P	PROLONGAMENTO DE POÇO DE VISITA PARA TUBO DE DIÂMETRO DE 60CM COM BLOCOS DE CONCRETO ESTRUTURAL 4,50MPa, 19x19x39CM COM GRAUTE E ARMAÇÃO, ACABAMENTO INTERNO COM CHAPISCO E EMBOÇO NA ESPESSURA DE 2,00CM (TRAÇO 1:3 - CIMENTO E AREIA), ESCAVAÇÃO, ESCORAMENTO, REATERRO E BOTA-FORA, CONFORME DETALHE	M	17,05	R$ 1.220,144772	R$ 1.459,42	R$ 24.883,11
07.02.09	CPU	CPU-AUX-3-P	PROLONGAMENTO DE CHAMINÉ PARA POÇO DE VISITA 60CM	M	8,37	R$ 908,517588	R$ 1.086,68	R$ 9.095,51
07.02.10	CPU	CPU 12-SC	POÇO DE VISITA PARA TUBO DE DIÂMETRO DE 60CM COM BLOCOS DE CONCRETO ESTRUTURAL 4,50MPa, 19x19x39CM COM GRAUTE E ARMAÇÃO, LASTRO DE CONCRETO MAGRO NA ESPESSURA DE 5,00CM, CONCRETO FCK=20MPa COM FORMA E ARMAÇÃO PARA AS LAJES DO FUNDO E DA TAMPA NA ESPESSURA DE 14,00CM, ACABAMENTO INTERNO COM CHAPISCO E EMBOÇO NA ESPESSURA DE 2,00CM (TRAÇO 1:3 - CIMENTO E AREIA), ESCAVAÇÃO, ESCORAMENTO, PREPARO DO FUNDO DA VALA, REATERRO E BOTA-FORA, CONFORME DETALHE, EXECUTADO EM SOLO DE 2.ª CATEGORIA	UN	5,00	R$ 4.816,937664	R$ 5.761,54	R$ 28.807,70
07.02.11	CPU	CPU 12-PSC	PROLONGAMENTO DE POÇO DE VISITA PARA TUBO DE DIÂMETRO DE 60CM COM BLOCOS DE CONCRETO ESTRUTURAL 4,50MPa, 19x19x39CM COM GRAUTE E ARMAÇÃO, ACABAMENTO INTERNO COM CHAPISCO E EMBOÇO NA ESPESSURA DE 2,00CM (TRAÇO 1:3 - CIMENTO E AREIA), ESCAVAÇÃO, ESCORAMENTO, REATERRO E BOTA-FORA, CONFORME DETALHE, EXECUTADO EM SOLO DE 2.ª CATEGORIA	M	0,38	R$ 1.534,540128	R$ 1.835,46	R$ 697,47
07.02.12	CPU	CPU-AUX-3-PSC	PROLONGAMENTO DE CHAMINÉ PARA POÇO DE VISITA 60CM, COM ESCAVAÇÃO EM SOLO DE 2.ª CATEGORIA	M	1,62	R$ 1.402,313484	R$ 1.677,31	R$ 2.717,24
07.02.13	CPU	CPU 13	POÇO DE VISITA PARA TUBO DE DIÂMETRO DE 80CM COM BLOCOS DE CONCRETO ESTRUTURAL 4,50MPa, 19x19x39CM COM GRAUTE E ARMAÇÃO, LASTRO DE CONCRETO MAGRO NA ESPESSURA DE 5,00CM, CONCRETO FCK=20MPa COM FORMA E ARMAÇÃO PARA AS LAJES DO FUNDO E DA TAMPA NA ESPESSURA DE 14,00CM, ACABAMENTO INTERNO COM CHAPISCO E EMBOÇO NA ESPESSURA DE 2,00CM (TRAÇO 1:3 - CIMENTO E AREIA), ESCAVAÇÃO, ESCORAMENTO, PREPARO DO FUNDO DA VALA, REATERRO E BOTA-FORA, CONFORME DETALHE	UN	10,00	R$ 5.309,318520	R$ 6.350,48	R$ 63.504,80
07.02.14	CPU	CPU 13-P	PROLONGAMENTO DE POÇO DE VISITA PARA TUBO DE DIÂMETRO DE 80CM COM BLOCOS DE CONCRETO ESTRUTURAL 4,50MPa, 19x19x39CM COM GRAUTE E ARMAÇÃO, ACABAMENTO INTERNO COM CHAPISCO E EMBOÇO NA ESPESSURA DE 2,00CM (TRAÇO 1:3 - CIMENTO E AREIA), ESCAVAÇÃO, ESCORAMENTO, REATERRO E BOTA-FORA, CONFORME DETALHE	M	0,26	R$ 1.437,300348	R$ 1.719,15	R$ 446,98
07.02.15	CPU	CPU-AUX-4P	PROLONGAMENTO DE CHAMINÉ PARA POÇO DE VISITA 80CM	M	0,45	R$ 944,388852	R$ 1.129,58	R$ 508,31
07.03			FORNECIM. E ASSENT. COMPLETO DE TUBO DE CONCRETO ARMADO COM ESCAV. MEC. + ESCORAMENTO DESCONTÍNUO
07.03.01	CPU	CPU 701	FORNECIMENTO E ASSENTAMENTO DE TUBO DE CONCRETO Ø 40CM (0,60M)	M	314,42	R$ 379,159968	R$ 453,51	R$ 142.592,61
07.03.02	CPU	CPU 701-SC	FORNECIMENTO E ASSENTAMENTO DE TUBO DE CONCRETO Ø 40CM (0,60M), COM ESCAVAÇÃO EM SOLO DE 2.ª CATEGORIA	M	38,98	R$ 684,384096	R$ 818,59	R$ 31.908,64
07.03.03	CPU	CPU 702	FORNECIMENTO E ASSENTAMENTO DE TUBO DE CONCRETO Ø 50CM (0,60M)	M	964,70	R$ 429,933372	R$ 514,24	R$ 496.087,33
07.03.03	CPU	CPU 702-SC	FORNECIMENTO E ASSENTAMENTO DE TUBO DE CONCRETO Ø 50CM (0,60M), COM ESCAVAÇÃO EM SOLO DE 2.ª CATEGORIA	M	92,54	R$ 760,442496	R$ 909,57	R$ 84.171,61
07.03.04	CPU	CPU 703	FORNECIMENTO E ASSENTAMENTO DE TUBO DE CONCRETO Ø 60CM (0,60M)	M	653,21	R$ 507,150336	R$ 606,60	R$ 396.237,19
07.03.05	CPU	CPU 703-SC	FORNECIMENTO E ASSENTAMENTO DE TUBO DE CONCRETO Ø 60CM (0,60M), COM ESCAVAÇÃO EM SOLO DE 2.ª CATEGORIA	M	49,81	R$ 875,290680	R$ 1.046,94	R$ 52.148,08
07.03.06	CPU	CPU 704	FORNECIMENTO E ASSENTAMENTO DE TUBO DE CONCRETO Ø 80CM (0,60M)	M	153,38	R$ 729,391212	R$ 872,42	R$ 133.811,78
07.04			ESCAVAÇÃO / REATERRO ALÉM DE 1,00M DA GERATRIZ SUPERIOR DOS TUBOS E ESCORAMENTO
07.04.01	SINAPI_S	102278	ESCAVAÇÃO MECANIZADA DE VALA COM PROF. MAIOR QUE 1,50M ATÉ 3,00M (MÉDIA MONTANTE E JUSANTE / UMA COMPOSIÇÃO POR TRECHO), ESCAVADEIRA (1,20M³), LARG. DE 1,50M A 2,50M, EM SOLO DE 1.ª CATEGORIA, EM LOCAIS COM ALTO NÍVEL DE INTERFERÊNCIA - AF_02/2021	M³	852,75	R$ 8,331048	R$ 9,96	R$ 8.493,39
07.04.02	SINAPI_S	102311	ESCAVAÇÃO MECANIZADA DE VALA COM PROF. MAIOR QUE 1,50M ATÉ 3,00M (MÉDIA MONTANTE E JUSANTE / UMA COMPOSIÇÃO POR TRECHO), COM ESCAVADEIRA (1,20M³), LARG. DE 1,50M A 2,50M, EM SOLO DE 2.ª CATEGORIA, EM LOCAIS COM ALTO NÍVEL DE INTERFERÊNCIA - AF_02/2021	M³	12,95	R$ 10,409388	R$ 12,45	R$ 161,23
07.04.03	SINAPI_S	101579	ESCORAMENTO DE VALA, TIPO DESCONTÍNUO, COM PROFUNDIDADE DE 1,50 A 3,00M, LARGURA MAIOR OU IGUAL A 1,50M E MENOR QUE 2,50M - AF_08/2020	M²	935,40	R$ 40,461300	R$ 48,40	R$ 45.273,36
07.04.04	SINAPI_S	101116	ESCAVAÇÃO HORIZONTAL EM SOLO DE 1.ª CATEGORIA COM TRATOR DE ESTEIRAS (170HP / LÂMINA: 5,20M³) - AF_07/2020	M³	12,95	R$ 1,751112	R$ 2,09	R$ 27,07
07.04.05	CPU	CPU 3-A	CARGA E DESCARGA MECANIZADAS DE SOLO UTILIZANDO CAMINHÃO BASCULANTE - JAZIDA	M³	16,84	R$ 4,766916	R$ 5,70	R$ 95,99
07.04.06	CPU	CPU 6-A	TRANSPORTE DE MATERIAL COM CAMINHÃO BASCULANTE DE 10M³ PARA IMPORTE DE JAZIDA - D.M.T.=19,70KM	M³	16,84	R$ 30,839028	R$ 36,89	R$ 621,23
07.04.07	SINAPI_S	93369	REATERRO MECANIZADO DE VALA COM ESCAVADEIRA HIDRÁULICA (CAPACIDADE DA CAÇAMBA: 0,80M³ / POTÊNCIA: 111HP), LARGURA DE 1,50 A 2,50M, PROFUNDIDADE DE 1,50 A 3,00M, COM SOLO (SEM SUBSTITUIÇÃO) DE 1.ª CATEGORIA EM LOCAIS COM BAIXO NÍVEL DE INTERFERÊNCIA - AF_04/2016	M³	865,70	R$ 10,418232	R$ 12,46	R$ 10.786,62
07.04.08	CPU	CPU 3	CARGA E DESCARGA MECANIZADAS DE SOLO UTILIZANDO CAMINHÃO BASCULANTE, INCLUSIVE CUSTO DE DESCARTE DOS RESÍDUOS EM BOTA-FORA	M³	16,84	R$ 19,695588	R$ 23,56	R$ 396,75
07.04.09	CPU	CPU 6-B	TRANSPORTE DE MATERIAL COM CAMINHÃO BASCULANTE DE 10M³ PARA UNIDADE RECICLADORA DE MATERIAIS - U.R.M. - D.M.T.=25,10KM	M³	16,84	R$ 39,293892	R$ 47,00	R$ 791,48
07.05			DISPOSITIVOS ESPECIAIS
07.05.01	CPU	CPU 712	MURO DE ALA PARA UMA LINHA DE TUBO DIAM. Ø 80CM, EM CONCRETO 25MPa E ARMAÇÃO EM AÇO CA-50, CONFORME PROJETO	UN	2,00	R$ 4.433,842116	R$ 5.303,32	R$ 10.606,64
07.05.02	CPU	CPU 712-D	DISSIPADOR DE ENERGIA (PEDRA ARGAMASSADA) PARA MURO DE ALA TUBO DIAM. Ø 80CM	UN	2,00	R$ 1.420,452528	R$ 1.699,00	R$ 3.398,00
						SUBTOTAL - ITEM 07	R$ 2.250.318,40
08			SINALIZAÇÃO HORIZONTAL E VERTICAL / MOBILIDADE E ACESSIBILIDADE URBANA
08.01			SINALIZAÇÃO HORIZONTAL
08.01.01	CDHU_S	70.02.010	SINALIZAÇÃO HORIZONTAL COM TINTA VINÍLICA OU ACRÍLICA	M²	734,35	R$ 29,936940	R$ 35,81	R$ 26.297,07
08.01.02	CDHU_S	70.02.010	SINALIZAÇÃO HORIZONTAL COM TINTA VINÍLICA OU ACRÍLICA	M²	217,56	R$ 29,936940	R$ 35,81	R$ 7.790,82
08.01.03	CPU	CPU 72	EXECUÇÃO DE PRISMA DE CONCRETO	UN	32,00	R$ 82,373016	R$ 98,53	R$ 3.152,96
08.02			SINALIZAÇÃO VERTICAL
08.02.01	CDHU_S	70.03.003	PLACA PARA SINALIZAÇÃO VIÁRIA EM CHAPA DE AÇO, TOTALMENTE REFLETIVA COM PELÍCULA III/III - ÁREA ATÉ 2,00M²	M²	10,70	R$ 865,827600	R$ 1.035,62	R$ 11.081,13
08.02.02	CPU	CPU 27	SUPORTE TUBULAR GALVANIZADO 2 1/2" NO SOLO	M	118,80	R$ 105,906900	R$ 126,68	R$ 15.049,58
08.03			MOBILIDADE E ACESSIBILIDADE URBANA
08.03.01	CPU	CPU 32	EXECUÇÃO DE RAMPA TIPO I	UN	24,00	R$ 622,007364	R$ 743,98	R$ 17.855,52
08.03.02	CPU	CPU 33	EXECUÇÃO DE RAMPA TIPO II COM 1 ABA	UN	5,00	R$ 1.712,384124	R$ 2.048,18	R$ 10.240,90
						SUBTOTAL - ITEM 08	R$ 91.467,98
09			CONTROLE TECNOLÓGICO
09.01			PAVIMENTAÇÃO
09.01.01	CPU	CPU 52	ENSAIO DE GRAU DE CONTROLE DA MISTURA ASFÁLTICA	UN	23,00	R$ 83,186664	R$ 99,50	R$ 2.288,50
09.01.02	CPU	CPU 22	ENSAIOS DE IMPRIMAÇÃO - ASFALTO DILUÍDO	M²	52.144,37	R$ 0,070752	R$ 0,08	R$ 4.171,55
09.01.03	CPU	CPU 53	ENSAIO DE TERRAPLENAGEM – CORPO DO ATERRO	M³	4.675,08	R$ 0,698676	R$ 0,84	R$ 3.927,07
09.01.04	CPU	CPU 54	ENSAIO DE TERRAPLENAGEM - CAMADA FINAL DO ATERRO	M³	4.429,52	R$ 2,219844	R$ 2,66	R$ 11.782,52
09.01.05	CPU	CPU 55	ENSAIO DE RESISTÊNCIA À COMPRESSÃO SIMPLES - CONCRETO	UN	15,00	R$ 166,373328	R$ 199,00	R$ 2.985,00
						SUBTOTAL - ITEM 09	R$ 25.154,64
10			SERVIÇOS COMPLEMENTARES
10.01	CPU	CPU 25	LOCAÇÃO E NIVELAMENTO DE REDE DE ÁGUAS PLUVIAIS, COM AUXÍLIO DE EQUIPAMENTO TOPOGRÁFICO	M	2.407,14	R$ 2,927364	R$ 3,50	R$ 8.424,99
10.02	CPU	CPU 58	SERVIÇOS TOPOGRÁFICOS PARA PAVIMENTAÇÃO, INCLUSIVE NOTA DE SERVIÇOS, ACOMPANHAMENTO E GREIDE	M²	22.147,59	R$ 0,548328	R$ 0,66	R$ 14.617,41
10.03	CPU	CPU 23	EXECUÇÃO DE PROJETO "AS BUILT" - DRENAGEM E PAVIMENTAÇÃO	UN	4,00	R$ 2.216,306400	R$ 2.650,92	R$ 10.603,68
10.04	CPU	CPU 19	REMOÇÃO E RECOLOCAÇÃO DE POSTE DE CONCRETO DE ENERGIA COM REDE PRIMÁRIA E SECUNDÁRIA	UN	16,00	R$ 6.348,665400	R$ 7.593,64	R$ 121.498,24
10.05	CPU	CPU 306	REMANEJAMENTO DE CERCA DE ARAME FARPADO E MOURÕES DE CONCRETO	M	110,73	R$ 27,566748	R$ 32,97	R$ 3.650,77
10.06	CPU	CPU 35	EXECUÇÃO DE MURO DE ALVENARIA EM BLOCOS DE CONCRETO 14x19x39, H TOTAL = 1,95M, INCLUINDO A EXECUÇÃO COMPLETA DE BROCAS DE CONCRETO Ø 20CM , BALDRAMES (ESCAVAÇÃO, FORMA, ARMAÇÃO, CONCRETAGEM, REVESTIMENTO E IMPERMEABILIZAÇÃO), ESTRUTURA (VIGAS E PILARES) E REVESTIMENTO COM CHAPISCO E EMBOÇO, INCLUINDO REMANEJAMENTOS DA REDE DE ENERGIA, DA REDE DE ÁGUA E ESQUADRIAS	M	41,78	R$ 586,905528	R$ 702,00	R$ 29.329,56
10.07	CPU	CPU 21	REFORMA DE CHAMINÉ PARA POÇO DE VISITA COM REAPROVEITAMENTO DO TAMPÃO DE FERRO FUNDIDO	UN	14,00	R$ 212,574384	R$ 254,26	R$ 3.559,64
10.08	CPU	CPU 34	REMOÇÃO DE CAIXA SUBTERRÂNEA INCLUINDO DEMOLIÇÃO DE CONCRETO ARMADO, DEMOLIÇÃO DE ALVENARIA, CARGA, DESCARGA E TRASNPORTE DE ENTULHO GERADO ASSIM COMO REATERRO COM MATERIAL IMPORTADO DE JAZIDA (INCLUINDO CARGA, DESCARGA E TRANSPORTE)	UN	1,00	R$ 300,917100	R$ 359,93	R$ 359,93
						SUBTOTAL - ITEM 10	R$ 192.044,22
11			ADMINISTRAÇÃO LOCAL
11.01	CPU	CPU 31	ADMINISTRAÇÃO LOCAL FRENTES 01 A 10	UN	1,00	R$ 409.783,556160	R$ 490.142,11	R$ 490.142,11
						SUBTOTAL - ITEM 11	R$ 490.142,11
						TOTAL GERAL DA OBRA COM BDI	R$ 7.219.631,48

				PMC - TOTAL GERAL DA OBRA				R$8.163.711,19
11,56%	4,01%	17,16%	LANCE FINAL OFERTADO E CLASSIFICADO / (Folha 01 - Doc. SEI n.º 6107171 - Pasta IV)	E = Valor máximo que a proposta da licitante vencedora pode alcançar com o desconto de 11,56%				R$7.219.986,17
			DESCONTO EFETIVO DE 11,564344794025%	F = Total geral da proposta da licitante após o cálculo da aplicação linear do percentual de desconto de 11,56%				R$7.219.631,48
				Efetivo percentual de desconto no valor global da PMC				11,564345%
				G = E - F / (Diferença decorrente do ajuste e do uso de arredondamentos)				R$354,69

		2- Utlizamos a abreviação "RF-RM" para identificar serviços a serem executados com "Recursos do Governo Federal e do Governo Municipal" ;	-11,564344794025%
			0,004913%
			0,004912854637817980%

## 'file:///C:/Users/18424993861/AppData/Roaming/Microsoft/Excel/XLSTART/PLA/Works/MATRIZ/EAP/Curva%201%20folha.xls'#A
1	2	3	4	5	6	7	8	9	10	11	12	13	14	15	16	17	18	19	20	21	22	23	24	25	26	27	28