## PLANILHA_LICITANTE
	PREFEITURA MUNICIPAL DE CAMPINAS
	SECRETARIA DE INFRAESTRUTURA
OBJETO: EXECUÇÃO DE OBRAS REMANESCENTES DE PAVIMENTAÇÃO E DRENAGEM NO BAIRRO VILA ESPERANÇA
LOCAL: MUNICÍPIO DE CAMPINAS/SP
DATA BASE: JULHO DE 2020						BDI: 19,61%
G3 POLARIS Serviços Eireli
ITEM	DESCRIÇÃO DOS SERVIÇOS	UN	QUANT	PREÇOS
				Unitário sem BDI	Unitário com BDI	TOTAL COM BDI
A	SERVIÇOS A SEREM EXECUTADOS COM RECURSOS DO GOVERNO FEDERAL E DO GOVERNO MUNICIPAL
01	SERVIÇOS PRELIMINARES
01.01	DEMOLIÇÕES E RETIRADAS - GERAL
01.01.01	DEMOLIÇÃO MECANIZADA DE CONCRETO SIMPLES , INCLUSIVE FRAGMENTAÇÃO , CARREGAMENTO , TRANSPORTE ATÉ 1 KM E DESCARREGAMENTO (CALÇADAS , GUIAS , SARJETAS E ALGUMAS RUAS)	M3	320,00	R$ 150,0240	R$ 179,44	R$ 57.420,80
01.01.02	DEMOLIÇÃO MECANIZADA DE CONCRETO SIMPLES , INCLUSIVE FRAGMENTAÇÃO , CARREGAMENTO , TRANSPORTE ATÉ 1 KM E DESCARREGAMENTO (4 PASSARELAS DE ACESSO ÀS "PONTES" SOBRE RIO )	M3	43,07	R$ 150,0240	R$ 179,44	R$ 7.728,48
01.01.03	RETIRADA DE CORRIMÃO EM PASSARELA CHUMBADO NO PISO	M	35,00	R$ 8,9628	R$ 10,72	R$ 375,20
01.01.04	DEMOLIÇÃO DE PAVIMENTAÇÃO ASFÁLTICA	M3	1,60	R$ 16,8000	R$ 20,09	R$ 32,14
01.01.05	CORTE, DESTOCAMENTO DE ÁRVORES COM DIÂMETRO ATÉ 15 CM	UN	9,00	R$ 154,8624	R$ 185,23	R$ 1.667,07
01.01.06	CORTE E REMOÇÃO DE ÁRVORES COM DIÂMETRO DE 15 A 30 CM	UN	7,00	R$ 231,5208	R$ 276,92	R$ 1.938,44
01.02	BOTA-FORA DE DEMOLIÇÕES E RETIRADAS - GERAL
01.04.02	CARGA E DESCARGA MECANIZADA DE ENTULHO, UTILIZANDO CAMINHÃO BASCULANTE DE 10,0M3, INCLUSIVE CUSTO DE DESCARTE DO RESÍDUOS EM BOTA-FORA - DEMOLIÇÃO DE CONCRETO SIMPLES DAS CALÇADAS	M3	416,00	R$ 15,0192	R$ 17,96	R$ 7.471,36
01.04.04	TRANSPORTE DO ENTULHO DA DEMOLIÇÃO MECANIZADA DE CONCRETO SIMPLES , INCLUSIVE FRAGMENTAÇÃO , CARREGAMENTO , TRANSPORTE ATÉ 1 KM E DESCARREGAMENTO (CALÇADAS , GUIAS , SARJETAS E ALGUMAS RUAS) - DMT = 18,9 KM	M3xKm	7.862,40	R$ 0,8652	R$ 1,03	R$ 8.098,27
01.04.06	CARGA E DESCARGA MECANIZADA DE ENTULHO, UTILIZANDO CAMINHÃO BASCULANTE DE 10,0M3, INCLUSIVE CUSTO DE DESCARTE DO RESÍDUOS EM BOTA-FORA - DEMOLIÇÃO DE CONCRETO SIMPLES (04 PASSARELAS )	M3	55,98	R$ 15,0192	R$ 17,96	R$ 1.005,40
01.04.08	TRANSPORTE DO ENTULHO DA DEMOLIÇÃO MECANIZADA DE CONCRETO SIMPLES , INCLUSIVE FRAGMENTAÇÃO , CARREGAMENTO , TRANSPORTE ATÉ 1 KM E DESCARREGAMENTO (4 PASSARELAS) - DMT= 18,90 KM	M3xKm	1.058,02	R$ 0,8652	R$ 1,03	R$ 1.089,76
01.04.10	CARGA E DESCARGA MECANIZADA DE ENTULHO, UTILIZANDO CAMINHÃO BASCULANTE DE 10,0M3, INCLUSIVE CUSTO DE DESCARTE DO RESÍDUOS EM BOTA-FORA - RETIRADA DE CORRIMÃO EM PASSARELA EXISTENTE	M3	0,07	R$ 15,0192	R$ 17,96	R$ 1,26
01.04.12	TRANSPORTE DO ENTULHO DA RETIRADA DE CORRIMÃO EM PASSARELA EXISTENTE - DMT= 19,9 KM	M3xKm	1,39	R$ 0,8652	R$ 1,03	R$ 1,43
01.04.18	CARGA E DESCARGA MECANIZADA DE ENTULHO, UTILIZANDO CAMINHÃO BASCULANTE DE 10,0M3, INCLUSIVE CUSTO DE DESCARTE DO RESÍDUOS EM BOTA-FORA - DEMOLIÇÃO DE PAVIMENTO ASFÁLTICO	M3	2,08	R$ 15,0192	R$ 17,96	R$ 37,36
01.04.20	TRANSPORTE DO ENTULHO DA DEMOLIÇÃO DO PAVIMENTO ASFÁLTICO, DMT= 19,9KM	M3xkM	41,39	R$ 0,8652	R$ 1,03	R$ 42,63
01.04.38	CARGA E DESCARGA MECANIZADA DE ENTULHO, UTILIZANDO CAMINHÃO BASCULANTE DE 10,0M3, INCLUSIVE CUSTO DE DESCARTE DO RESÍDUOS EM BOTA-FORA - RETIRADA DAS ÁRVORES	M3	8,60	R$ 15,0192	R$ 17,96	R$ 154,46
01.04.40	TRANSPORTE DE ENTULHO DA RETIRADA DAS ÁRVORES, DMT=19,9KM	M3xKm	171,11	R$ 0,8652	R$ 1,03	R$ 176,24
					SUBTOTAL ITEM 01	R$ 87.240,30
02	GALERIA DE ÁGUAS PLUVIAIS / DRENAGEM
02.01	FORNECIM. E ASSENT. COMPLETO DE TUBO DE CONCRETO ARMADO COM ESCAV. MEC. + ESCORAMENTO DESCONTÍNUO
02.01.01	TUBO 50CM PA-2	M	2,48	R$ 232,5120	R$ 278,11	R$ 689,71
02.01.02	TUBO 60CM PA-2	M	24,04	R$ 302,6940	R$ 362,05	R$ 8.703,68
02.01.03	TUBO 80CM PA-2	M	16,00	R$ 419,7564	R$ 502,07	R$ 8.033,12
02.01.04	TUBO 100CM PA-2	M	4,27	R$ 552,7704	R$ 661,17	R$ 2.823,20
02.02	ESCAVAÇÃO / REATERRO ALÉM DE 1,0M DA GERATRIZ SUPERIOR DOS TUBOS E ESCORAMENTO
02.02.01	ESCAVAÇÃO MECANIZADA DE VALA COM PROF. ATÉ 1,5 M (MÉDIA ENTRE MONTANTE E JUSANTE/UMA COMPOSIÇÃO POR TRECHO), COM ESCAVADEIRA HIDRÁULICA (0,8M3/111 HP), LARG. DE 1,5 M A 2,5 M, EM SOLO DE 1A CATEGORIA, EM LOCAIS COM ALTO NÍVEL DE INTERFERÊNCIA.	M3	222,20	R$ 6,9384	R$ 8,30	R$ 1.844,26
02.02.02	ESCORAMENTO DE VALA, TIPO DESCONTÍNUO, COM PROFUNDIDADE DE 0 A 1,5 M, LARGURA MAIOR OU IGUAL A 1,5 M E MENOR QUE 2,5 M, EM LOCAL COM NÍVEL ALTO DE INTERFERÊNCIA.	M2	97,47	R$ 33,7176	R$ 40,33	R$ 3.930,97
02.02.03	ATERRO COMPACTADO SEM CONTROLE DA COMPACTAÇÃO	M3	222,20	R$ 4,9644	R$ 5,94	R$ 1.319,87
02.03	ELEMENTOS DE SAÍDA DE ÁGUAS PLUVIAIS
02.03.01	DESCIDA D'ÁGUA EM DEGRAUS PARA ATERRO PARA TUBO Ø80CM, EM CONCRETO FCK=20 MPA, ARMAÇÃO COM AÇO CA-60, LASTRO DE CONCRETO, ESCAVAÇÃO E REATERRO, CONFORME PROJETO.	M	10,85	R$ 610,2600	R$ 729,93	R$ 7.919,74
02.03.02	DESCIDA D'ÁGUA EM DEGRAUS PARA ATERRO PARA TUBO Ø100CM, EM CONCRETO FCK=20 MPA, ARMAÇÃO COM AÇO CA-60, LASTRO DE CONCRETO, ESCAVAÇÃO E REATERRO, CONFORME PROJETO.	M	27,80	R$ 707,7252	R$ 846,51	R$ 23.532,98
02.03.03	DESCIDA D'ÁGUA EM DEGRAUS PARA ATERRO PARA TUBO Ø120CM, EM CONCRETO FCK=20 MPA, ARMAÇÃO COM AÇO CA-60, LASTRO DE CONCRETO, ESCAVAÇÃO E REATERRO, CONFORME PROJETO.	M	3,35	R$ 798,4200	R$ 954,99	R$ 3.199,22
02.03.04	DISSIPADOR PARA TUBO Ø80CM, EM CONCRETO FCK=20 MPA, ARMAÇÃO COM AÇO CA-50, LASTRO DE CONCRETO, ESCAVAÇÃO E REATERRO, CONFORME PROJETO.	UN	3,00	R$ 1.396,8276	R$ 1.670,75	R$ 5.012,25
02.03.05	DISSIPADOR PARA TUBO Ø100CM, EM CONCRETO FCK=20 MPA, ARMAÇÃO COM AÇO CA-50, LASTRO DE CONCRETO, ESCAVAÇÃO E REATERRO, CONFORME PROJETO.	UN	4,00	R$ 1.422,2964	R$ 1.701,21	R$ 6.804,84
02.03.06	DISSIPADOR PARA TUBO Ø120CM, EM CONCRETO FCK=20 MPA, ARMAÇÃO COM AÇO CA-50, LASTRO DE CONCRETO, ESCAVAÇÃO E REATERRO, CONFORME PROJETO.	UN	1,00	R$ 1.442,4312	R$ 1.725,29	R$ 1.725,29
02.03.07	MURO DE ALA PARA UMA LINHA DE TUBO DE 50CM DE DIÂMETRO, EM CONCRETO 20 MPA, ARMAÇÃO EM CA-50 E DISSIPAÇÃO COM DE PEDRA ARGAMASSADA, CONFORME PROJETO.	UN	1,00	R$ 2.609,5692	R$ 3.121,31	R$ 3.121,31
02.03.08	MURO DE ALA PARA UMA LINHA DE TUBO DE 60CM DE DIÂMETRO, EM CONCRETO 20 MPA, ARMAÇÃO EM CA-50 E DISSIPAÇÃO COM DE PEDRA ARGAMASSADA, CONFORME PROJETO.	UN	1,00	R$ 3.177,2328	R$ 3.800,29	R$ 3.800,29
02.03.09	MURO DE ALA PARA UMA LINHA DUPLA DE TUBOS DE 120CM DE DIÂMETRO, EM CONCRETO 20 MPA, ARMAÇÃO EM AÇO CA-50 E DISSIPAÇÃO COM DE PEDRA ARGAMASSADA, CONFORME PROJETO.	UN	1,00	R$ 21.453,9108	R$ 25.661,02	R$ 25.661,02
					SUBTOTAL ITEM 02	R$ 108.121,75
03	SINALIZAÇÃO HORIZONTAL E VERTICAL/MOBILIDADE E ACESSIBILIDADE URBANA
03.01	SINALIZAÇÃO HORIZONTAL
03.01.01	SINALIZ.HOR.C/RESINA VINILICA OU ACRILICA - COR BRANCA	M2	61,20	R$ 12,1296	R$ 14,51	R$ 888,01
03.01.02	SINALIZ.HOR.C/RESINA VINILICA OU ACRILICA - COR AMARELA	M2	966,50	R$ 12,1296	R$ 14,51	R$ 14.023,92
03.01.03	PINTURA DE SETAS E ZEBRADOS - TERMOPLÁSTICO POR EXTRUSÃO - COR BRANCA	M2	1.213,80	R$ 65,9568	R$ 78,89	R$ 95.756,68
03.01.04	PINTURA DE SETAS E ZEBRADOS - TERMOPLÁSTICO POR EXTRUSÃO - COR A,MARELA	M2	136,30	R$ 65,9568	R$ 78,89	R$ 10.752,71
03.02	SINALIZAÇÃO VERTICAL
03.02.01	FORNECIMENTO ,TRANSPORTE E COLOCAÇÃO DE PLACA DE AÇO GALVANIZADA INCLUSIVE PINTURA EM ESMALTE - GT+GT	M2	42,53	R$ 585,7740	R$ 700,64	R$ 29.798,22
03.02.02	SUPORTE TUBULAR GALVANIZADO 2 1/2"	M	381,60	R$ 46,8720	R$ 56,06	R$ 21.392,50
03.02.03	BRAÇADEIRA OU CINTA EM FG 6" PARA FIXAÇÃO EM POSTE CIRCULAR	UN	146,00	R$ 38,5392	R$ 46,10	R$ 6.730,60
03.03	MOBILIDADE / ACESSIBILIDADE URBANA
03.03.01	RAMPA TIPO I	UN	30,00	R$ 258,3588	R$ 309,02	R$ 9.270,60
03.03.02	RAMPA TIPO II	UN	13,00	R$ 714,7644	R$ 854,93	R$ 11.114,09
					SUBTOTAL ITEM 03	R$ 199.727,33
04	CONTROLE TECNOLÓGICO
04.01	ELEMENTOS DE CONCRETO ARMADO - DRENAGEM
04.01.01	ENSAIO DE RESISTÊNCIA A COMPRESSÃO SIMPLES - CONCRETO	UN	20,00	R$ 146,3280	R$ 175,02	R$ 3.500,40
					SUBTOTAL ITEM 04	R$ 3.500,40
05	SERVIÇOS COMPLEMENTARES
05.01	EXECUÇÃO DE MURO DE ALVENARIA EM BLOCOS DE CONCRETO 14X19X39 ,H=1,80 METROS INCLUINDO A EXECUÇÃO COMPLETA DE BROCAS DE CONCRETO Ø 20 CM ,BALDRAMES (ESCAVAÇÃO , FORMA , ARMAÇÃO , CONCRETAGEM , REVESTIMENTO E IMPERMEABILIZAÇÃO) , ESTRUTURA (VIGAS E PILARES) E REVESTIMENTO COM CHAPISCO E EMBOÇO .	M	45,00	R$ 424,9140	R$ 508,24	R$ 22.870,80
05.02	REMANEJAMENTO DE POSTES	UN	25,00	R$ 5.681,8356	R$ 6.796,04	R$ 169.901,00
05.03	LOCAÇÃO E NIVELAMENTO DE REDE DE ÁGUAS PLUVIAIS COM AUXÍLIO DE EQUIPAMENTO TOPOGRÁFICO	M	46,79	R$ 2,2764	R$ 2,72	R$ 127,27
05.04	CALÇADA EM CONCRETO FCK=20 MPA ESPESSURA 7 CM , INCLUSO LASTRO DE BRITA ESP. 3 CM	M2	5.565,53	R$ 32,5836	R$ 38,97	R$ 216.888,70
05.05	CONSTRUÇÃO DE CALÇADA DE CONCRETO COM RESISTÊNCIA 20 MPA, LARGURA DE 3,0M, COM ESPESSURA DE 7,0CM, JUNTAS A CADA 2,0M, SOBRE LASTRO DE BRITA DE ESPESSURA 3,0CM, INCLUSIVE PLANTIO DE GRAMA NO TALUDE, CONFORME DETALHE.	M	59,50	R$ 141,0864	R$ 168,75	R$ 10.040,63
05.06	CONSTRUÇÃO DE ESCADA DE CONCRETO COM RESISTÊNCIA 20 MPA, LARGURA DE 3,0M, DEGRAUS 30X18CM, COM PATAMARES DE 1,20M A CADA 3,0M, LAJE COM ESPESSURA DE 7,0CM, SOBRE LASTRO DE CONCRETO MAGRO, INCLUSIVE PLANTIO DE GRAMA NO TALUDE, CONFORME DETALHE.	M	26,10	R$ 372,5064	R$ 445,55	R$ 11.628,86
05.07	ASSENTAMENTO DE GUIA LEVE SEPARADORA NA ESCADAS E NAS CALÇADAS DE ACESSO ÀS PASSARELAS PARA AS TRAVESSIAS DO CÓRREGO.	M	208,25	R$ 17,6736	R$ 21,14	R$ 4.402,41
05.08	CORRIMÃO COM TUBOS 11/2"", FIXADO EM BROCAS PREENCHIDAS COM CONCRETO, INCLUSIVE PINTURA, FORNECIMENTO E INSTALAÇÃO NAS ESCADAS E PATAMARES, CONFORME DETALHE.	M2	82,11	R$ 160,5324	R$ 192,01	R$ 15.765,94
05.09	PLANTIO DE GRAMA EM PLACAS	M2	4.735,86	R$ 7,8960	R$ 9,44	R$ 44.706,52
05.10	REFORMA DE CHAMINÉ PARA POÇO DE VISITA COM REAPROVEITAMENTO DO TAMPÃO DE FERRO FUNDIDO	UN	3,00	R$ 154,5012	R$ 184,80	R$ 554,40
					SUBTOTAL ITEM 05	R$ 496.886,53
06	CONTROLE E MONITORAMENTO AMBIENTAL
06.01	COLETA E ANÁLISE DE AMOSTRAS DA QUALIDADE DA ÁGUA (PARÂMETROS: PH, TEMPERATURA, SÉRIE DE SÓLIDOS, SÓLIDOS SEDIMENTÁVEIS, CÔR APARENTE E VERDADEIRA, TURBIDEZ, OXIGÊNIO DISSOLVIDO E DQO), CONFORME MEMORIAL DESCRITVO	UN	8,00	R$ 309,7080	R$ 370,44	R$ 2.963,52
06.02	CONTROLE AMBIENTAL DE OBRAS E SERVIÇOS REFENTE AO MEIO AMBIENTE	MÊS	6,00	R$ 1.584,4080	R$ 1.895,11	R$ 11.370,66
					SUBTOTAL ITEM 06	R$ 14.334,18
07	ADMINISTRAÇÃO
07.01	ADMINSTRAÇÃO LOCAL DA OBRA	UN	1,00	R$ 57.148,2156	R$ 68.354,98	R$ 68.354,98
					SUBTOTAL ITEM 07	R$ 68.354,98
					TOTAL DA OBRA - FRENTE "A" COM BDI	R$ 978.165,47
B	SERVIÇOS A SEREM EXECUTADOS COM RECURSOS DO GOVERNO MUNICIPAL
01	SERVIÇOS PRELIMINARES
01.01	SINALIZAÇÃO DE OBRA
01.01.01	PLACA DE OBRA EM CHAPA DE AÇO GALVANIZADO - PREFEITURA	M2	12,50	R$ 322,4424	R$ 385,67	R$ 4.820,88
01.01.02	PLACA DE OBRA EM CHAPA DE AÇO GALVANIZADO - CAIXA ECONOMICA FEDERAL	M2	12,50	R$ 322,4424	R$ 385,67	R$ 4.820,88
01.02	INSTALAÇÕES CANTEIRO DE OBRA
01.02.01	LIGAÇÕES PROVISÓRIAS ÁGUA/ESGOTO PARA CANTEIRO OBRA	UN	1,00	R$ 2.326,0692	R$ 2.782,21	R$ 2.782,21
01.02.02	LIGAÇÕES PROVISÓRIAS ELÉTRICA PARA CANTEIRO OBRA	UN	1,00	R$ 1.540,5852	R$ 1.842,69	R$ 1.842,69
01.02.03	LOCAÇÃO DE CONTAINER 6,00 X 2,30 - H = 2,50 M - ALMOXARIFADO	MÊS	6,00	R$ 337,9656	R$ 404,24	R$ 2.425,44
01.02.04	LOCAÇÃO DE CONTAINER 6,00 X 2,30 - H = 2,50 M - VESTIÁRIOS	MÊS	6,00	R$ 337,9656	R$ 404,24	R$ 2.425,44
01.02.05	EXECUÇÃO DE REFEITÓRIO EM CANTEIRO DE OBRA EM CHAPA DE MADEIRA COMPENSADA, NÃO INCLUSO MOBILIÁRIO E EQUIPAMENTOS	M2	12,60	R$ 330,2292	R$ 394,99	R$ 4.976,87
01.02.06	LOCAÇÃO DE CONTAINER 4,30 X 2,30 - H = 2,50 M - SANITÁRIOS + CHUVEIROS	MÊS	6,00	R$ 491,1732	R$ 587,49	R$ 3.524,94
01.02.07	LOCACAO DE CONTAINER 2,30 X 6,00 M, ALT. 2,50 M, PARA ESCRITORIO, SEM DIVISORIAS INTERNAS E SEM SANITARIO	MÊS	6,00	R$ 337,9656	R$ 404,24	R$ 2.425,44
01.02.10	GUINDASTE HIDRÁULICO AUTOPROPELIDO COM LANÇA TELESCÓPICA 28,80 M , CAPACIDADE MÁXIMA 30 T , POTÊNCIA 97 KW, TRAÇÃO 4 X 4	CHP	3,00	R$ 98,9016	R$ 118,30	R$ 354,90
01.02.11	CAMINHÃO TOCO PBT 14300 KG , CARGA ÚTIL MÁXIMA 9710 KG , DISTÃNCIA ENTRE EIXOS 3,56 M , POTÊNCIA 185 CV , INCLUSIVE CARROCERIA FIXA ABERTA DE MADEIRA	CHP	3,00	R$ 89,2920	R$ 106,80	R$ 320,40
01.02.12	TAPUME DE CHAPA DE MADEIRA COMPENSADA (6MM) - PINTURA A CAL H=2,20M E REAPROVEITAMENTO 2 X	M2	124,96	R$ 48,8292	R$ 58,40	R$ 7.297,66
01.02.13	LIMPEZA MECANIZADA DE TERRENO COM REMOCAO DE CAMADA VEGETAL, UTILIZANDO MOTONIVELADORA	M2	189,05	R$ 0,4200	R$ 0,50	R$ 94,53
01.02.14	CARGA E DESCARGA MECANIZADAS DE SOLO UTILIZANDO CAMINHÃO BASCULANTE, INCLUSIVE CUSTO DE DESCARTE DOS RESÍDUOS EM BOTA-FORA	M3	14,75	R$ 13,2720	R$ 15,87	R$ 234,08
01.02.15	TRANSPORTE COM CAMINHÃO BASCULANTE DE 10 M3, EM VIA URBANA PAVIMENTADA, DMT = 19,9 KM	M3xKm	293,53	R$ 0,8652	R$ 1,03	R$ 302,34
01.02.16	ESCAVAÇÃO MECANIZADAS ÁREAS, EXCETO ROCHA - JAZIDA	M3	6,45	R$ 1,1760	R$ 1,41	R$ 9,09
01.02.17	CARGA E DESCARGA MECANIZADAS DE SOLO UTILIZANDO CAMINHÃO BASCULANTE - JAZIDA	M3	8,39	R$ 1,3692	R$ 1,64	R$ 13,76
01.02.18	TRANSPORTE COM CAMINHÃO BASCULANTE DE 10 M3, EM VIA URBANA PAVIMENTADA, DMT = 24,27 KM	M3xKm	203,63	R$ 0,8652	R$ 1,03	R$ 209,74
01.02.19	ESPALHAMENTO DE MATERIAL DE PRIMEIRA CATEGORIA COM TRATOR DE ESTEIRAS	M3	8,39	R$ 1,3776	R$ 1,65	R$ 13,84
01.02.20	COMPACTACAO MECANICA, SEM CONTROLE DO GC	M3	6,45	R$ 4,9644	R$ 5,94	R$ 38,31
01.02.21	LASTRO DE BRITA	M3	3,33	R$ 80,7828	R$ 96,62	R$ 321,74
					SUBTOTAL ITEM 01	R$ 39.255,18
02	ADMINISTRAÇÃO
02.01	ADMINSTRAÇÃO LOCAL DA OBRA	UN	1,00	R$ 2.466,5592	R$ 2.950,25	R$ 2.950,25
					SUBTOTAL ITEM 02	R$ 2.950,25
					TOTAL DA OBRA - FRENTE "B" COM BDI	R$ 42.205,43
TOTAL GERAL DA OBRA - FRENTE "A" + FRENTE "B" COM BDI						R$ 1.020.370,90

## 'file:///C:/Users/18424993861/AppData/Roaming/Microsoft/Excel/XLSTART/PLA/Works/MATRIZ/EAP/Curva%201%20folha.xls'#A
1	2	3	4	5	6	7	8	9	10	11	12	13	14	15	16	17	18	19	20	21	22	23	24	25	26	27	28