## Planilha_Fênix
			P R E F E I T U R A M U N I C I P A L D E C A M P I N A S
			SECRETARIA MUNICIPAL DE INFRAESTRUTURA
OBJETO: EXECUÇÃO DAS OBRAS DE PAVIMENTAÇÃO E DRENAGEM NA MARGINAL / E EM VIAS DE ACESSO AO CENTRO ESPORTIVO DE ALTO RENDIMENTO (CEAR)							RDC ELETRÔNICO N.º 06/2023
LOCAL: BAIRRO SWISS PARK - MUNICÍPIO DE CAMPINAS/SP							DATA BASE: MAIO/2023
LEIS SOCIAIS - FONTE SINAPI (sem desoneração): 115,26% (Horistas) e 71,27% (Mensalistas)							BDI Pav.:	19,61%
Comercial e Construtora FÊNIX Ltda.
PLANILHA ORÇAMENTÁRIA
ITEM	BASE	CÓDIGO	DESCRIÇÃO DOS SERVIÇOS	UN	QUANT	PREÇO
						Unitário s/ BDI	Unitário c/ BDI	Total c/ BDI
01			CANTEIRO DE OBRAS
01.01			INSTALAÇÕES – CANTEIRO DE OBRA DO ACESSO
01.01.01	CPU	CPU 1	LIGAÇÃO PROVISÓRIA DE ÁGUA E ESGOTO PARA CANTEIRO DE OBRA	UN	1,00	R$ 2.825,929920	R$ 3.380,09	R$ 3.380,09
01.01.02	CPU	CPU 2	LIGAÇÃO PROVISÓRIA DE ENERGIA ELÉTRICA PARA CANTEIRO DE OBRA	UN	1,00	R$ 4.961,770616	R$ 5.934,77	R$ 5.934,77
01.01.03	CPU	CPU 3	LOCAÇÃO DE CONTAINER 2,30x6,00M, ALT. 2,50M, COM 1 SANITÁRIO, PARA ESCRITÓRIO, COMPLETO, SEM DIVISÓRIAS INTERNAS	UN	8,00	R$ 781,528000	R$ 934,79	R$ 7.478,32
01.01.04	CPU	CPU 4	LOCAÇÃO DE CONTAINER 2,30x4,30M, ALT. 2,50M, PARA SANITÁRIO, COM 3 BACIAS, 4 CHUVEIROS, 1 LAVATÓRIO E 1 MICTÓRIO	UN	8,00	R$ 887,354424	R$ 1.061,36	R$ 8.490,88
01.01.05	SINAPI	93210	EXECUÇÃO DE REFEITÓRIO EM CANTEIRO DE OBRA EM CHAPA DE MADEIRA COMPENSADA, NÃO INCLUSO MOBILIÁRIO E EQUIPAMENTOS - AF_02/2016	M²	17,20	R$ 613,056928	R$ 733,28	R$ 12.612,42
01.01.06	CPU	CPU 5	LOCAÇÃO DE CONTAINER 2,30x6,00M, ALT. 2,50M, PARA ESCRITÓRIO, SEM DIVISÓRIAS INTERNAS E SEM SANITÁRIO	UN	16,00	R$ 610,561688	R$ 730,29	R$ 11.684,64
01.01.07	SINAPI	98459	TAPUME COM TELHA METÁLICA - AF_05/2018	M²	131,71	R$ 124,601928	R$ 149,04	R$ 19.630,06
01.01.08	SINAPI	98525	LIMPEZA MECANIZADA DE CAMADA VEGETAL, VEGETAÇÃO E PEQUENAS ÁRVORES (DIÂMETRO DE TRONCO MENOR QUE 0,20M), COM TRATOR DE ESTEIRAS - AF_05/2018	M²	160,05	R$ 0,395472	R$ 0,47	R$ 75,22
01.01.09	CPU	CPU 6	CARGA E DESCARGA MECANIZADAS DE SOLO UTILIZANDO CAMINHÃO BASCULANTE, INCLUSIVE CUSTO DE DESCARTE DOS RESÍDUOS EM BOTA-FORA	M³	14,56	R$ 22,155848	R$ 26,50	R$ 385,84
01.01.10	CPUAux	CPU AUX20	TRANSPORTE COM CAMINHÃO BASCULANTE 10M³ DE MATERIAL GRANULAR PARA O BOTA-FORA (U.R.M.), D.M.T.=14,63KM	M³	14,56	R$ 32,099144	R$ 38,39	R$ 558,96
01.01.11	SINAPI	101116	ESCAVAÇÃO HORIZONTAL EM SOLO DE 1.ª CATEGORIA COM TRATOR DE ESTEIRAS (170HP/LÂMINA: 5,20M³) - AF_07/2020	M³	11,77	R$ 2,184512	R$ 2,61	R$ 30,72
01.01.12	CPU	CPU 7	CARGA E DESCARGA MECANIZADAS DE SOLO UTILIZANDO CAMINHÃO BASCULANTE - JAZIDA	M³	15,30	R$ 6,233392	R$ 7,46	R$ 114,14
01.01.13	CPUAux	CPU AUX21	TRANSPORTE COM CAMINHÃO BASCULANTE 10M³ DE SOLO PARA O IMPORTE DE JAZIDA, D.M.T.=15,61KM	M³	15,30	R$ 34,245992	R$ 40,96	R$ 626,69
01.01.14	SINAPI	97083	COMPACTAÇÃO MECÂNICA DE SOLO PARA EXECUÇÃO DE RADIER, PISO DE CONCRETO OU LAJE SOBRE SOLO, COM COMPACTADOR DE SOLOS A PERCUSSÃO - AF_09/2021	M²	90,69	R$ 3,643992	R$ 4,36	R$ 395,41
01.01.15	CDHU_S	06.11.020	REATERRO MANUAL PARA SIMPLES REGULARIZAÇÃO SEM COMPACTAÇÃO	M³	15,30	R$ 7,881192	R$ 9,43	R$ 144,28
01.01.16	SINAPI	100577	REGULARIZAÇÃO E COMPACTAÇÃO DE SUBLEITO DE SOLO PREDOMINANTEMENTE ARENOSO - AF_11/2019	M²	160,05	R$ 1,111088	R$ 1,33	R$ 212,87
01.01.17	SINAPI	96624	LASTRO COM MATERIAL GRANULAR (PEDRA BRITADA N.º 2), APLICADO EM PISOS OU LAJES SOBRE SOLO, ESPESSURA DE *10CM* - AF_08/2017	M³	2,24	R$ 112,822512	R$ 134,95	R$ 302,29
01.01.18	CPU	CPU 8	PLANTIO DE GRAMA ESMERALDA EM PLACAS	M²	160,05	R$ 19,142728	R$ 22,90	R$ 3.665,15
01.02			INSTALAÇÕES – CANTEIRO DE OBRAS - RECAPE - RECONSTRUÇÃO PAVIMENTO
01.02.01	CPU	CPU 5	LOCAÇÃO DE CONTAINER 2,30x6,00M, ALT. 2,50M, PARA ESCRITÓRIO, SEM DIVISÓRIAS INTERNAS E SEM SANITÁRIO	UN	4,00	R$ 610,561688	R$ 730,29	R$ 2.921,16
01.02.02	CDHU_S	02.01.180	BANHEIRO QUÍMICO MODELO STANDARD, COM MANUTENÇÃO CONFORME EXIGÊNCIAS DA CETESB	UN/MÊS	8,00	R$ 860,085688	R$ 1.028,75	R$ 8.230,00
01.02.03	SINAPI	98459	TAPUME COM TELHA METÁLICA - AF_05/2018	M²	79,58	R$ 124,601928	R$ 149,04	R$ 11.860,60
01.02.04	CPU	CPU 8A	RETIRADA DE GRAMA	M²	96,38	R$ 7,429224	R$ 8,89	R$ 856,82
01.02.05	CPU	CPU 11	CARGA E DESCARGA MECANIZADAS DE ENTULHO UTILIZANDO CAMINHÃO BASCULANTE 10M³, INCLUSIVE CUSTO DE DESCARTE DOS RESÍDUOS EM BOTA-FORA	M³	7,52	R$ 23,662408	R$ 28,30	R$ 212,82
01.02.06	CPUAux	CPU AUX20	TRANSPORTE COM CAMINHÃO BASCULANTE 10M³ DE MATERIAL GRANULAR PARA O BOTA-FORA (U.R.M.), D.M.T.=14,63KM	M³	7,52	R$ 32,099144	R$ 38,39	R$ 288,69
01.02.07	CPU	CPU 8	PLANTIO DE GRAMA ESMERALDA EM PLACAS	M²	96,38	R$ 19,142728	R$ 22,90	R$ 2.207,10
							SUBTOTAL - ITEM 01	R$ 102.299,94
02			SINALIZAÇÃO DA OBRA
02.01	CPU	CPU 9	PLACA DE OBRA EM CHAPA DE AÇO GALVANIZADO	M²	12,50	R$ 427,589976	R$ 511,44	R$ 6.393,00
							SUBTOTAL - ITEM 02	R$ 6.393,00
03			DEMOLIÇÕES E RETIRADAS - GERAL
03.01	CPU	CPU 10	DEMOLIÇÃO MECANIZADA DE CONCRETO SIMPLES	M³	2,28	R$ 162,604904	R$ 194,49	R$ 443,44
03.02	SINAPI	97636	DEMOLIÇÃO PARCIAL DE PAVIMENTO ASFÁLTICO, DE FORMA MECANIZADA, SEM REAPROVEITAMENTO - AF_12/2017	M²	2.917,88	R$ 18,540104	R$ 22,18	R$ 64.718,58
							SUBTOTAL - ITEM 03	R$ 65.162,02
04			BOTA-FORA DE DEMOLIÇÕES E RETIRADAS - GERAL
04.01	CPU	CPU 11	CARGA E DESCARGA MECANIZADAS DE ENTULHO UTILIZANDO CAMINHÃO BASCULANTE 10M³, INCLUSIVE CUSTO DE DESCARTE DOS RESÍDUOS EM BOTA-FORA	M³	2,96	R$ 23,662408	R$ 28,30	R$ 83,77
04.02	CPUAux	CPU AUX20	TRANSPORTE COM CAMINHÃO BASCULANTE 10M³ DE MATERIAL GRANULAR PARA O BOTA-FORA (U.R.M.), D.M.T.=14,63KM	M³	2,96	R$ 32,099144	R$ 38,39	R$ 113,63
04.03	CPU	CPU 11	CARGA E DESCARGA MECANIZADAS DE ENTULHO UTILIZANDO CAMINHÃO BASCULANTE 10M³, INCLUSIVE CUSTO DE DESCARTE DOS RESÍDUOS EM BOTA-FORA	M³	265,53	R$ 23,662408	R$ 28,30	R$ 7.514,50
04.04	CPUAux	CPU AUX20	TRANSPORTE COM CAMINHÃO BASCULANTE 10M³ DE MATERIAL GRANULAR PARA O BOTA-FORA (U.R.M.), D.M.T.=14,63KM	M³	265,53	R$ 32,099144	R$ 38,39	R$ 10.193,70
							SUBTOTAL - ITEM 04	R$ 17.905,60
05			MOVIMENTO DE TERRA
05.01			PAVIMENTO TIPO III (VIA MARGINAL)
05.01.01			SERVIÇOS DE LIMPEZA
05.01.01.01	SINAPI	98525	LIMPEZA MECANIZADA DE CAMADA VEGETAL, VEGETAÇÃO E PEQUENAS ÁRVORES (DIÂMETRO DE TRONCO MENOR QUE 0,20M), COM TRATOR DE ESTEIRAS - AF_05/2018	M²	5.057,16	R$ 0,395472	R$ 0,47	R$ 2.376,87
05.01.02			CORTE / GREIDE
05.01.02.01	SINAPI	101116	ESCAVAÇÃO HORIZONTAL EM SOLO DE 1.ª CATEGORIA COM TRATOR DE ESTEIRAS (170HP/LÂMINA: 5,20M³) - AF_07/2020	M³	2.409,15	R$ 2,184512	R$ 2,61	R$ 6.287,88
05.01.02.02	SINAPI	101121	ESCAVAÇÃO HORIZONTAL, INCLUINDO ESCARIFICAÇÃO EM SOLO DE 2.ª CATEGORIA COM TRATOR DE ESTEIRAS (170HP/LÂMINA: 5,20M³) - AF_07/2020	M³	1.733,94	R$ 4,180704	R$ 5,00	R$ 8.669,70
05.01.03			BOTA-FORA
05.01.03.01	CPU	CPU 6	CARGA E DESCARGA MECANIZADAS DE SOLO UTILIZANDO CAMINHÃO BASCULANTE, INCLUSIVE CUSTO DE DESCARTE DOS RESÍDUOS EM BOTA-FORA	M³	6.111,87	R$ 22,155848	R$ 26,50	R$ 161.964,56
05.01.03.02	CPUAux	CPU AUX20	TRANSPORTE COM CAMINHÃO BASCULANTE 10M³ DE MATERIAL GRANULAR PARA O BOTA-FORA (U.R.M.), D.M.T.=14,63KM	M³	6.111,87	R$ 32,099144	R$ 38,39	R$ 234.634,69
05.01.04			IMPORTE JAZIDA
05.01.04.01	SINAPI	101116	ESCAVAÇÃO HORIZONTAL EM SOLO DE 1.ªCATEGORIA COM TRATOR DE ESTEIRAS (170HP/LÂMINA: 5,20M³) - AF_07/2020	M³	2.071,15	R$ 2,184512	R$ 2,61	R$ 5.405,70
05.01.04.02	CPU	CPU 7	CARGA E DESCARGA MECANIZADAS DE SOLO UTILIZANDO CAMINHÃO BASCULANTE - JAZIDA	M³	2.692,50	R$ 6,233392	R$ 7,46	R$ 20.086,05
05.01.04.03	CPUAux	CPU AUX21	TRANSPORTE COM CAMINHÃO BASCULANTE 10M³ DE SOLO PARA O IMPORTE DE JAZIDA, D.M.T.=15,61KM	M³	2.692,50	R$ 34,245992	R$ 40,96	R$ 110.284,80
05.01.05			COMPACTAÇÃO
05.01.05.01	SINAPI	96386	EXECUÇÃO E COMPACTAÇÃO DE ATERRO COM SOLO PREDOMINANTEMENTE ARENOSO - EXCLUSIVE SOLO, ESCAVAÇÃO, CARGA E TRANSPORTE - AF_11/2019	M³	2.459,52	R$ 7,909440	R$ 9,46	R$ 23.267,06
							SUBTOTAL - ITEM 05.01	R$ 572.977,31
05.02			PAVIMENTO TIPO III - RECONSTRUÇÃO (VIAS DE ACESSO)
05.02.01			SERVIÇOS DE LIMPEZA
05.02.01.01	SINAPI	98525	LIMPEZA MECANIZADA DE CAMADA VEGETAL, VEGETAÇÃO E PEQUENAS ÁRVORES (DIÂMETRO DE TRONCO MENOR QUE 0,20M), COM TRATOR DE ESTEIRAS - AF_05/2018	M²	3.049,32	R$ 0,395472	R$ 0,47	R$ 1.433,18
05.02.02			CORTE / GREIDE
05.02.02.01	SINAPI	101116	ESCAVAÇÃO HORIZONTAL EM SOLO DE 1.ª CATEGORIA COM TRATOR DE ESTEIRAS (170HP/LÂMINA: 5,20M³) - AF_07/2020	M³	1.050,07	R$ 2,184512	R$ 2,61	R$ 2.740,68
05.02.03			BOTA-FORA
05.02.03.01	CPU	CPU 6	CARGA E DESCARGA MECANIZADAS DE SOLO UTILIZANDO CAMINHÃO BASCULANTE, INCLUSIVE CUSTO DE DESCARTE DOS RESÍDUOS EM BOTA-FORA	M³	1.365,10	R$ 22,155848	R$ 26,50	R$ 36.175,15
05.02.03.02	CPUAux	CPU AUX20	TRANSPORTE COM CAMINHÃO BASCULANTE 10M³ DE MATERIAL GRANULAR PARA O BOTA-FORA (U.R.M.), D.M.T.=14,63KM	M³	1.365,10	R$ 32,099144	R$ 38,39	R$ 52.406,19
05.02.04			IMPORTE JAZIDA
05.02.04.01	SINAPI	101116	ESCAVAÇÃO HORIZONTAL EM SOLO DE 1.ª CATEGORIA COM TRATOR DE ESTEIRAS (170HP/LÂMINA: 5,20M³) - AF_07/2020	M³	915,14	R$ 2,184512	R$ 2,61	R$ 2.388,52
05.02.04.02	CPU	CPU 7	CARGA E DESCARGA MECANIZADAS DE SOLO UTILIZANDO CAMINHÃO BASCULANTE - JAZIDA	M³	1.189,69	R$ 6,233392	R$ 7,46	R$ 8.875,09
05.02.04.03	CPUAux	CPU AUX21	TRANSPORTE COM CAMINHÃO BASCULANTE 10M³ DE SOLO PARA O IMPORTE DE JAZIDA, D.M.T.=15,61KM	M³	1.189,69	R$ 34,245992	R$ 40,96	R$ 48.729,70
05.02.05			COMPACTAÇÃO
05.02.05.01	SINAPI	96386	EXECUÇÃO E COMPACTAÇÃO DE ATERRO COM SOLO PREDOMINANTEMENTE ARENOSO - EXCLUSIVE SOLO, ESCAVAÇÃO, CARGA E TRANSPORTE - AF_11/2019	M³	1.167,62	R$ 7,909440	R$ 9,46	R$ 11.045,69
05.02.05.02	SINAPI	93382	REATERRO MANUAL DE VALAS COM COMPACTAÇÃO MECANIZADA - AF_04/2016	M³	17,39	R$ 35,215840	R$ 42,12	R$ 732,47
							SUBTOTAL - ITEM 05.02	R$ 164.526,67
							SUBTOTAL - ITEM 05	R$ 737.503,98
06			PAVIMENTAÇÃO
06.01			PAVIMENTOS
06.01.01	CPU	CPU 15	PAVIMENTO TIPO III CA (CONCRETO ASFÁLTICO), BASE EM BGS (15,00CM), CAMADA DE BINDER (4CM), CAPA ASFÁLTICA (3,00CM), PADRÃO DNIT, COM MASSA ASFÁLTICA COM CAP 50/70	M²	6.582,35	R$ 116,089864	R$ 138,86	R$ 914.025,12
06.01.02	CPU	CPU 16	RECOMPOSIÇÃO DE VALA COM PAVIMENTO TIPO III CA (CONCRETO ASFÁLTICO), BASE EM BGS (15CM) , BINDER (4CM) , CAPA ASFÁLTICA (3CM), PADRÃO DNIT, COM MASSA ASFÁLTICA COM CAP 50/70, COMPREENDENDO A ESCAVAÇÃO E BOTA-FORA DO SOLO MATERIAL EXCEDENTE	M²	124,60	R$ 132,304216	R$ 158,25	R$ 19.717,95
06.02			GUIAS, SARJETAS E SARJETÕES
06.02.01	CPU	CPU 17	GUIA SARJETA COM EXTRUSORA, CONCRETO 25MPa, ALTURA 0,24M E LARGURA 0,46M	M	2.172,81	R$ 47,070584	R$ 56,30	R$ 122.329,20
06.03			RECAPEAMENTO COM FRESAGEM
06.03.01	CPU	CPU 18	FRESAGEM DE PAVIMENTO ASFÁLTICO COM ESPESSURA DE ATÉ 3CM , EM VIAS EXPRESSAS, INCLUSIVE VARRIÇÃO E REMOÇÃO DO MATERIAL FRESADO (D.M.T.=26,80KM)	M²	3.165,25	R$ 9,472496	R$ 11,33	R$ 35.862,28
06.03.02	CPU	CPU 19	RECAPEAMENTO ASFÁLTICO COM CAPA ASFÁLTICA (3,00CM), COM MASSA ASFÁLTICA PADRÃO DNIT, FAIXA C, COM CAP 50/70	M²	3.165,25	R$ 39,217640	R$ 46,91	R$ 148.481,88
							SUBTOTAL - ITEM 06	R$ 1.240.416,43
07			GALERIA DE ÁGUAS PLUVIAIS / DRENAGEM
07.01			BOCAS DE LOBO
07.01.01	CPU	CPU 20SC	BOCA DE LOBO DUPLA COM GRADE , EXECUTADA EM BLOCOS DE CONCRETO ESTRUTURAL 4,50MPa, 19x19x39CM, COM ESCAVAÇÃO EM SOLO DE SEGUNDA CATEGORIA	UN	6,00	R$ 3.786,898632	R$ 4.529,51	R$ 27.177,06
07.02			POÇO DE VISITA
07.02.01	CPU	CPU 21SC	POÇO DE VISITA PARA TUBO DE DIÂMETRO DE 50CM (H PADRÃO=2,03M) COM BLOCOS DE CONCRETO ESTRUTURAL 4,50MPa, 19x19x39CM COM GRAUTE E ARMAÇÃO, LASTRO DE CONCRETO MAGRO NA ESPESSURA DE 5,00CM, CONCRETO FCK=20MPa COM FORMA E ARMAÇÃO PARA AS LAJES DO FUNDO E DA TAMPA NA ESPESSURA DE 14,00CM, ACABAMENTO INTERNO COM CHAPISCO E EMBOÇO NA ESPESSURA DE 2,00CM (TRAÇO 1:3 - CIMENTO E AREIA), ESCAVAÇÃO, ESCORAMENTO, PREPARO DO FUNDO DA VALA, REATERRO E BOTA-FORA, CONFORME DETALHE, COM ESCAVAÇÃO EM SOLO DE SEGUNDA CATEGORIA	UN	13,00	R$ 4.724,496832	R$ 5.650,97	R$ 73.462,61
07.02.02	CPU	CPU 22CSC	PROLONGAMENTO DE CHAMINÉ PARA POÇO DE VISITA 50CM, COM ESCAVAÇÃO EM SOLO DE SEGUNDA CATEGORIA	M	9,72	R$ 1.267,195864	R$ 1.515,69	R$ 14.732,51
07.02.03	CPU	CPU 23SC	PROLONGAMENTO DO POÇO DE VISITA PARA TUBO DE DIÂMETRO DE 50CM COM BLOCOS DE CONCRETO ESTRUTURAL 4,50MPa,19x19x39CM COM GRAUTE E ARMAÇÃO, ACABAMENTO INTERNO COM CHAPISCO E EMBOÇO NA ESPESSURA DE 2,00CM (TRAÇO 1:3 - CIMENTO E AREIA), ESCAVAÇÃO, ESCORAMENTO, REATERRO E BOTA-FORA, CONFORME DETALHE, COM ESCAVAÇÃO EM SOLO DE SEGUNDA CATEGORIA	M	1,39	R$ 1.523,188656	R$ 1.821,89	R$ 2.532,43
07.03			FORNECIMENTO E ASSENTAMENTO COMPLETO DE TUBO DE CONCRETO ARMADO COM ESCAV. MEC. + ESCORAMENTO DESCONTÍNUO
07.03.01	CPU	CPU 40SC	FORNECIMENTO E ASSENTAMENTO DE TUBO DE CONCRETO Ø 40CM, COM ESCAVAÇÃO EM SOLO DE SEGUNDA CATEGORIA	M	25,60	R$ 731,199480	R$ 874,59	R$ 22.389,50
07.03.02	CPU	CPU 41SC	FORNECIMENTO E ASSENTAMENTO DE TUBO DE CONCRETO Ø 50CM, COM ESCAVAÇÃO EM SOLO DE SEGUNDA CATEGORIA	M	466,85	R$ 836,856416	R$ 1.000,96	R$ 467.298,18
07.04			ESCAVAÇÃO / REATERRO ALÉM DE 1,00M DA GERATRIZ SUPERIOR DOS TUBOS E ESCORAMENTO
07.04.01	SINAPI	102278	ESCAVAÇÃO MECANIZADA DE VALA COM PROF. MAIOR QUE 1,50M ATÉ 3,00M (MÉDIA MONTANTE E JUSANTE / UMA COMPOSIÇÃO POR TRECHO), ESCAVADEIRA (1,20M³), LARG. DE 1,50M A 2,50M, EM SOLO DE 1.ª CATEGORIA, EM LOCAIS COM ALTO NÍVEL DE INTERFERÊNCIA - AF_02/2021	M³	467,37	R$ 9,679648	R$ 11,58	R$ 5.412,14
07.04.02	SINAPI	101578	ESCORAMENTO DE VALA, TIPO DESCONTÍNUO, COM PROFUNDIDADE DE 1,50M A 3,00M, LARGURA MENOR QUE 1,50M - AF_08/2020	M²	519,30	R$ 36,986048	R$ 44,24	R$ 22.973,83
07.04.03	SINAPI	93377	REATERRO MECANIZADO DE VALA COM RETROESCAVADEIRA (CAPACIDADE DA CAÇAMBA DA RETRO: 0,26M³ / POTÊNCIA: 88HP), LARGURA DE 0,80 A 1,50M, PROFUNDIDADE DE 1,50 A 3,00M, COM SOLO (SEM SUBSTITUIÇÃO) DE 1.ª CATEGORIA EM LOCAIS COM ALTO NÍVEL DE INTERFERÊNCIA - AF_04/2016	M³	467,37	R$ 11,270952	R$ 13,48	R$ 6.300,15
							SUBTOTAL - ITEM 07	R$ 642.278,41
08			CONTROLE TECNOLÓGICO
08.01	CPU	CPU 50	ENSAIO DE TERRAPLENAGEM - CORPO DO ATERRO	M³	2.621,65	R$ 0,941600	R$ 1,13	R$ 2.962,46
08.02	CPU	CPU 51	ENSAIO DE TERRAPLENAGEM - CAMADA FINAL DO ATERRO	M³	1.005,49	R$ 2,975456	R$ 3,56	R$ 3.579,54
08.03	CPU	CPU 52	ENSAIO DE RESISTÊNCIA A COMPRESSÃO SIMPLES - CONCRETO	UN	13,00	R$ 223,507592	R$ 267,34	R$ 3.475,42
08.04	CPU	CPU 53	ENSAIO DE GRAU DE COMPACTAÇÃO DA MISTURA ASFÁLTICA	UN	10,00	R$ 111,749088	R$ 133,66	R$ 1.336,60
08.05	CPU	CPU 54	ENSAIOS DE IMPRIMAÇÃO - ASFALTO DILUÍDO	M²	23.772,06	R$ 0,103576	R$ 0,12	R$ 2.852,65
							SUBTOTAL - ITEM 08	R$ 14.206,67
09			SERVIÇOS COMPLEMENTARES
09.01	CPU	CPU 60	LOCAÇÃO E NIVELAMENTO DE REDE DE ÁGUAS PLUVIAIS, COM AUXÍLIO DE EQUIPAMENTO TOPOGRÁFICO	M	509,10	R$ 3,370928	R$ 4,03	R$ 2.051,67
09.02	CPU	CPU 61	SERVICOS TOPOGRÁFICOS PARA PAVIMENTAÇÃO, INCLUSIVE NOTA DE SERVIÇOS, ACOMPANHAMENTO E GREIDE	M²	6.582,35	R$ 0,546128	R$ 0,65	R$ 4.278,53
09.03	CPU	CPU 62	EXECUÇÃO DE PROJETO "AS BUILT" - DRENAGEM E PAVIMENTAÇÃO	UN	4,00	R$ 1.843,991776	R$ 2.205,60	R$ 8.822,40
09.04	CPU	CPU 8	PLANTIO DE GRAMA ESMERALDA EM PLACAS	M²	720,65	R$ 19,142728	R$ 22,90	R$ 16.502,89
09.05	CPU	CPU 63	ADEQUAÇÃO DO NÍVEL DE TAMPÃO DE FERRO FUNDIDO DE POÇO DE VISITA, COM APROVEITAMENTO DO TAMPÃO	UN	6,00	R$ 159,582368	R$ 190,88	R$ 1.145,28
09.06	CPU	CPU 64	AJUSTE POÇO DE VISITA, COMPREENDENDO A DEMOLIÇÃO E A RECONSTRUÇÃO DE 0,60M DE CHAMINÉ, COM REAPROVEITAMENTO DO TAMPÃO, ESCAVAÇÃO, REATERRO E BOTA-FORA DO MATERIAL INSERVÍVEL	UN	7,00	R$ 536,034048	R$ 641,15	R$ 4.488,05
09.07	CPU	CPU 65	REMANEJAMENTO DE LIXEIRA	UN	1,00	R$ 34,801536	R$ 41,63	R$ 41,63
09.08	CPU	CPU 66	DEMOLIÇÃO E RECONSTRUÇÃO DE BOCA DE LOBO DUPLA COM GRADE, EXECUTADA EM BLOCOS DE CONCRETO ESTRUTURAL 4,50MPa, 19x19x39CM	UN	4,00	R$ 3.928,703592	R$ 4.699,12	R$ 18.796,48
09.09	CPU	CPU 67	DEMOLIÇÃO DE BOCA DE LOBO SIMPLES COM TAMPA DE CONCRETO E RECONSTRUÇÃO DE BOCA DE LOBO DUPLA COM GRADE, EXECUTADA EM BLOCOS DE CONCRETO ESTRUTURAL 4,50MPa, 19x19x39CM	UN	10,00	R$ 4.032,326672	R$ 4.823,07	R$ 48.230,70
09.10	CPU	CPU 68	DEMOLIÇÃO DE BOCA DE LOBO DUPLA COM TAMPA DE CONCRETO E RECONSTRUÇÃO DE BOCA DE LOBO DUPLA COM GRADE, EXECUTADA EM BLOCOS DE CONCRETO ESTRUTURAL 4,50MPa, 19x19x39CM	UN	3,00	R$ 4.050,094664	R$ 4.844,32	R$ 14.532,96
09.11	CPU	CPU 69	RECOMPOSIÇÃO DE PASSEIO PÚBLICO NO TRECHO A SER RECAPEADO, LARGURA 1,60M, PISO EM CONCRETO FCK=20MPa, ESPESSURA 7CM, INCLUSO LASTRO DE BRITA NA ESPESSURA 3CM, CONFORME PROJETO, INCLUINDO DEMOLIÇÃO DO PISO EXISTENTE E BOTA-FORA DO ENTULHO	M²	250,56	R$ 68,661472	R$ 82,13	R$ 20.578,49
09.12	CPU	CPU 70	RECOMPOSIÇÃO DE PASSEIO PÚBLICO NO TRECHO DE RECONSTRUÇÃO DE PAVIMENTO, LARGURA 0,70M, PISO EM CONCRETO FCK=20MPa, ESPESSURA 7CM, INCLUSO LASTRO DE BRITA NA ESPESSURA 3CM, CONFORME PROJETO, INCLUINDO DEMOLIÇÃO DO PISO EXISTENTE E BOTA-FORA DO ENTULHO	M²	204,61	R$ 89,640320	R$ 107,22	R$ 21.938,28
09.13	CPU	CPU 71	DEMOLIÇÃO E RECONSTRUÇÃO DE GUIA E SARJETA, EM CONCRETO FCK=25MPa, INCLUSIVE BOTA-FORA DO ENTULHO	M	1.001,68	R$ 62,117352	R$ 74,30	R$ 74.424,82
09.14	CPU	CPU 72	RETIRADA DE RAMPA METÁLICA, ICLUSIVE A SUBSTITUIÇÃO DAS GUIAS EXISTENTES E BOTA-FORA	M²	0,18	R$ 82,051024	R$ 98,14	R$ 17,67
09.15	CPU	CPU 73	VEDAÇÃO DE ELEMENTOS DE GALERIAS DE ÁGUAS PLUVIAIS COM FECHAMENTO COM ALVENARIA DE TIJOLO MACIÇO DE 1 VEZ DE VAZIOS DE TUBOS DE DIÂMETRO DE 40CM	UN	4,00	R$ 42,993456	R$ 51,42	R$ 205,68
09.16	CPU	CPU 74	INTERLIGAÇÃO DE RAMAL DE TUBO DE CONCRETO DE DIÂMETRO 40CM EM CAIXAS DE GALERIAS DE ÁGUAS PLUVIAIS, COMPREENDENDO A DEMOLIÇÃO DA PAREDE, ENVIO DOS ENTULHOS ATÉ O BOTA-FORA E VEDAÇÃO DOS ESPAÇOS VAZIOS COM ALVENARIA DE TIJOLO MACIÇO, ACABAMENTO COM APLICAÇÃO DE CHAPISCO E EMBOÇO	UN	2,00	R$ 80,685704	R$ 96,51	R$ 193,02
09.17	CPU	CPU 75	INTERLIGAÇÃO DE TUBO DE CONCRETO DE DIÂMETRO 50CM EM CAIXAS DE GALERIAS DE ÁGUAS PLUVIAIS	UN	1,00	R$ 102,530824	R$ 122,64	R$ 122,64
							SUBTOTAL - ITEM 09	R$ 236.371,19
10			MURO DE CONTENÇÃO
10.01	CPU	CPU 80	EXECUÇÃO DE PROJETO EXECUTIVO NO FORMATO A1, COMPREENDENDO A TERRAPLENAGEM NECESSÁRIA, A MOBILIZAÇÃO E DESMOBILIZAÇÃO PARA EXECUÇÃO DA SONDAGEM E A SONDAGEM A PERCUSSÃO, CONFORME TERMO DE REFERÊNCIA	UN	1,00	R$ 10.770,905904	R$ 12.883,08	R$ 12.883,08
10.02	CPU	CPU 81	MURO DE CONTENÇÃO TIPO 1, COM ALTURA LIVRE MENOR DO QUE 0,80M	M	34,82	R$ 745,379976	R$ 891,55	R$ 31.043,77
10.03	CPU	CPU 82	MURO DE CONTENÇÃO TIPO 2, COM ALTURA LIVRE MENOR DO QUE 1,60M	M	60,02	R$ 1.314,388856	R$ 1.572,14	R$ 94.359,84
							SUBTOTAL - ITEM 10	R$ 138.286,69
11			SINALIZAÇÃO E ACESSIBILIDADE
11.01			SINALIZAÇÃO HORIZONTAL E VERTICAL
11.01.01			SINALIZAÇÃO VERTICAL
11.01.01.01	CDHU_S	70.03.003	PLACA PARA SINALIZAÇÃO VIÁRIA EM CHAPA DE AÇO, TOTALMENTE REFLETIVA COM PELÍCULA III/III - ÁREA ATÉ 2,00M²	M²	2,70	R$ 1.357,890776	R$ 1.624,17	R$ 4.385,26
11.01.01.02	CPU	CPU 89	SUPORTE TUBULAR GALVANIZADO 2 1/2" NO SOLO PARA PLACA DE SINALIZAÇÃO	UN	10,00	R$ 501,957544	R$ 600,39	R$ 6.003,90
11.01.02			SINALIZAÇÃO HORIZONTAL
11.01.02.01	CDHU_S	70.02.010	SINALIZAÇÃO HORIZONTAL COM TINTA VINÍLICA OU ACRÍLICA	M²	274,90	R$ 38,294872	R$ 45,80	R$ 12.590,42
11.01.02.02	CDHU_S	70.02.016	SINALIZAÇÃO HORIZONTAL EM MASSA TERMOPLÁSTICA A QUENTE POR EXTRUSÃO, ESPESSURA DE 3,00MM, PARA FAIXAS	M²	47,30	R$ 117,313944	R$ 140,32	R$ 6.637,14
							SUBTOTAL - ITEM 11.01	R$ 29.616,72
							SUBTOTAL - ITEM 11	R$ 29.616,72

12			ADMINISTRAÇÃO LOCAL
12.01	CPU	CPU 100	ADMINISTRAÇÃO LOCAL	UN	1,00	R$ 200.968,701120	R$ 240.378,66	R$ 240.378,66
							SUBTOTAL - ITEM 12	R$ 240.378,66
							TOTAL GERAL DA OBRA COM BDI	R$ 3.470.819,31

				PMC - TOTAL GERAL DA OBRA				R$3.686.145,36
				E = Valor máximo que a proposta da licitante vencedora pode alcançar com o desconto de 5,84%				R$3.470.874,47
5,84% / DESCONTO EFETIVO DE 5,84149644060699%			DESCONTO FINAL OFERTADO APÓS NEGOCIAÇÃO / (Folha 01 - Doc. SEI n.º 8355083 - Pasta X)	F = Total geral da proposta da licitante após o cálculo da aplicação linear do percentual de desconto de 5,84%				R$3.470.819,31
				Efetivo percentual de desconto no valor global da PMC				5,841496%
				G = E - F / (Diferença decorrente do ajuste e do uso de arredondamentos)				R$55,16

			-5,84149644060699%
			0,001589%
			0,001589250118601380%

## 'file:///C:/Users/18424993861/AppData/Roaming/Microsoft/Excel/XLSTART/PLA/Works/MATRIZ/EAP/Curva%201%20folha.xls'#A
1	2	3	4	5	6	7	8	9	10	11	12	13	14	15	16	17	18	19	20	21	22	23	24	25	26	27	28